## CIS Marking Scheme Import
19 Contrôle industriel
WorldSkills Standards Specification
Section | WSSS Marks | [6 empty] | WSSS Marks | Aspect Marks | Variation
1 | [7 empty] | 3.5
2 | [7 empty] | 10
3 | [7 empty] | 18.3
4 | [7 empty] | 28.2
5 | [7 empty] | 10
6 | [7 empty] | 30
Total Variation
Criteria
ID | Name | [8 empty] | Mark
A | Conception et/ou modification d'un schéma électrique (M3) | [8 empty] | 10
B | Recherche de panne sur un système industriel (M4) | [8 empty] | 10
C | Respect d'un plan d'implantation (M1) | [8 empty] | 20
D | Qualité de l'installation (M1) | [8 empty] | 25
E | Mise en service de l'installation (M1) | [8 empty] | 5
F | Programmation manuelle - Cycle manuel (M2) | [8 empty] | 10
G | Programmation automatisme - Cycle automatique (M2) | [8 empty] | 20
H
I
J
K
L
Sub Criterion ID | Sub Criterion Name or Description | Day of Marking | Aspect Type M = Meas J = Judg | Aspect - Description | Judg Score | Extra Aspect Description (Meas or Judg) OR Judgement Score Description (Judg only) | Requirement (Measurement Only) | WSSS Section | Calculation Row (Export only) | Max Mark | Criterion A | Total Mark
A1 | Fonctionnement | 1
|  |  | M | Turn ON simulation > All actors are OFF, P1 flash 1Hz and execute STEP 13 |  |  | Y / N | 2 |  | 0.4
|  |  | M | Press S1 (START) > P3 is ON (execute STEP 12) |  |  | Y / N | 2 |  | 0.4
|  |  | M | Press S0 (STOP) > Execute STEP 13 |  |  | Y / N | 2 |  | 0.4
|  |  | M | Press S1, press S4 and press S7 > P1 is ON (STEP 14) |  |  | Y / N | 2 |  | 0.4
|  |  | M | Turn OFF S2 and press S3 > Execute STEP 1 |  |  | Y / N | 2 |  | 0.4
|  |  | M | Turn OFF S4 and press S5 > Execute STEP 2 |  |  | Y / N | 2 |  | 0.4
|  |  | M | Wait to press S8 > Execute STEP 3 |  |  | Y / N | 2 |  | 0.4
|  |  | M | Wait to press S7 > Execute STEP 4 |  |  | Y / N | 2 |  | 0.4
|  |  | M | Turn OFF S5 and press S6 > Execute STEP 5 |  |  | Y / N | 2 |  | 0.4
|  |  | M | Turn OFF S11 and press S12 > Execute STEP 6 |  |  | Y / N | 2 |  | 0.4
|  |  | M | Turn OFF S12 and press S11 > Execute STEP 7 |  |  | Y / N | 2 |  | 0.4
|  |  | M | Turn OFF S6 a press S4 > Execute STEP 8 |  |  | Y / N | 2 |  | 0.4
|  |  | M | Turn ON S2 and press S3 > Execute STEP 9 |  |  | Y / N | 2 |  | 0.3
|  |  | M | Turn OFF S4 and press S6 > Execute STEP 10 |  |  | Y / N | 2 |  | 0.3
|  |  | M | Wait to press S10 > Execute STEP 11 |  |  | Y / N | 2 |  | 0.3
|  |  | M | Wait to press S9 > Execute STEP 5 to STEP 8 again |  |  | Y / N | 2 |  | 0.3
A2 | Respect du guide professionnel | 1
|  |  | M | Respect des alignements verticaux (cf. : GPP_Nb 1) |  | -0,10 points par faute | Nombre de faute | 2 |  | 0.7
|  |  | M | Respect des alignements horizontaux (cf. : GPP_Nb 2) |  | -0,10 points par faute | Nombre de faute | 2 |  | 0.7
|  |  | M | Respect des distances verticales (cf. : GPP_Nb 3) |  | -0,10 points par faute | Nombre de faute | 2 |  | 0.7
|  |  | M | Respect des distances horizontales (cf. : GPP_Nb 4) |  | -0,10 points par faute | Nombre de faute | 2 |  | 0.7
|  |  | M | Repères des contacts circuit de commande (cf. : GPP_Nb 5/7) |  | -0,10 points par faute | Nombre de faute | 2 |  | 0.6
|  |  | M | Présence des légendes relais (cf. : GPP_Nb 9) |  | -0,10 points par faute | Nombre de faute | 2 |  | 0.6
Sub Criterion ID | Sub Criterion Name or Description | Day of Marking | Aspect Type M = Meas J = Judg | Aspect - Description | Judg Score | Extra Aspect Description (Meas or Judg) OR Judgement Score Description (Judg only) | Requirement (Measurement Only) | WSSS Section | Calculation Row (Export only) | Max Mark | Criterion B | Total Mark
B1 | Localisation des pannes | 1
|  |  | M | Panne n°1 |  | Représentation et localisation de la panne n°1 | Y / N | 5 |  | 2
|  |  | M | Panne n°2 |  | Représentation et localisation de la panne n°2 | Y / N | 5 |  | 2
|  |  | M | Panne n°3 |  | Représentation et localisation de la panne n°3 | Y / N | 5 |  | 2
|  |  | M | Panne n°4 |  | Représentation et localisation de la panne n°4 | Y / N | 5 |  | 2
|  |  | M | Panne n°5 |  | Représentation et localisation de la panne n°5 | Y / N | 5 |  | 2
Sub Criterion ID | Sub Criterion Name or Description | Day of Marking | Aspect Type M = Meas J = Judg | Aspect - Description | Judg Score | Extra Aspect Description (Meas or Judg) OR Judgement Score Description (Judg only) | Requirement (Measurement Only) | WSSS Section | Calculation Row (Export only) | Max Mark | Criterion C | Total Mark
C1 | Panneau - Mesure du haut Horizontal | 2
|  |  | M | Mesure 275 mm > Dépuis la référence |  | Une mesure ¦ +/- 1 mm | Y / N | 4 |  | 0.4
|  |  | M | Mesure 365 mm > Dépuis la référence |  | Une mesure ¦ +/- 2 mm | Y / N | 4 |  | 0.4
|  |  | M | Mesure 425 mm > Dépuis la référence |  | Une mesure ¦ +/- 2 mm | Y / N | 4 |  | 0.4
|  |  | M | Mesure 1475 mm > Dépuis la référence |  | Une mesure ¦ +/- 2 mm | Y / N | 4 |  | 0.4
C2 | Panneau - Mesure du bas Horizontal | 2
|  |  | M | Mesure 500 mm > Dépuis la référence |  | Une mesure ¦ +/- 2 mm | Y / N | 4 |  | 0.4
|  |  | M | Mesure 1555 mm > Dépuis la référence |  | Une mesure ¦ +/- 3 mm | Y / N | 4 |  | 0.4
|  |  | M | Mesure 1630 mm > Dépuis la référence |  | Une mesure ¦ +/- 3 mm | Y / N | 4 |  | 0.4
|  |  | M | Mesure 1815 mm > Dépuis la référence |  | Une mesure ¦ +/- 3 mm | Y / N | 4 |  | 0.4
C3 | Panneau - Mesure de gauche Vertical | 2
|  |  | M | Mesure 65 mm > Dépuis la référence |  | Une mesure ¦ +/- 1 mm | Y / N | 4 |  | 0.4
|  |  | M | Mesure 360 mm > Dépuis la référence |  | Une mesure ¦ +/- 2 mm | Y / N | 4 |  | 0.4
|  |  | M | Mesure 450 mm > Dépuis la référence |  | Une mesure ¦ +/- 2 mm | Y / N | 4 |  | 0.4
|  |  | M | Mesure 930 mm > Dépuis la référence |  | Une mesure ¦ +/- 3 mm | Y / N | 4 |  | 0.4
C4 | Panneau - Mesure de droite Vertical | 2
|  |  | M | Mesure 200 mm > Dépuis la référence |  | Une mesure ¦ +/- 1 mm | Y / N | 4 |  | 0.4
|  |  | M | Mesure 300 mm > Dépuis la référence |  | Une mesure ¦ +/- 1 mm | Y / N | 4 |  | 0.4
|  |  | M | Mesure 485 mm > Dépuis la référence |  | Une mesure ¦ +/- 2 mm | Y / N | 4 |  | 0.4
|  |  | M | Mesure 910 mm > Dépuis la référence |  | Une mesure ¦ +/- 3 mm | Y / N | 4 |  | 0.4
C5 | Armoire générale (Control box 1) | 2
|  |  | M | Mesure horizontale 150 mm > Depuis l'exterieur du coffret |  | Une mesure ¦ +/- 1 mm | Y / N | 3 |  | 0.4
|  |  | M | Mesure verticale 185 mm > Depuis l'exterieur du coffret |  | Une mesure ¦ +/- 1 mm | Y / N | 3 |  | 0.4
|  |  | M | Mesure horizontale 200 mm > Depuis l'exterieur du coffret |  | Une mesure ¦ +/- 1 mm | Y / N | 3 |  | 0.4
|  |  | M | Mesure verticale 100 mm > Depuis l'exterieur du coffret |  | Une mesure ¦ +/- 1 mm | Y / N | 3 |  | 0.4
|  |  | M | Mesure horizontale 300 mm > Depuis l'exterieur du coffret |  | Quatre mesures ¦ +/- 1 mm (-0,30 points par faute) | Nombre de faute | 3 |  | 1.2
|  |  | M | Mesure verticale 180 mm > Depuis l'exterieur du coffret |  | Une mesure ¦ +/- 1 mm | Y / N | 3 |  | 0.4
|  |  | M | Mesure verticale 280 mm > Depuis l'exterieur du coffret |  | Une mesure ¦ +/- 1 mm | Y / N | 3 |  | 0.4
|  |  | M | Mesure verticale 480 mm > Depuis l'exterieur du coffret |  | Une mesure ¦ +/- 2 mm | Y / N | 3 |  | 0.4
|  |  | M | Mesure verticale 580 mm > Depuis l'exterieur du coffret |  | Une mesure ¦ +/- 2 mm | Y / N | 3 |  | 0.4
C6 | Armoire de commande (Control box 2) | 2
|  |  | M | Afficheur centré > Depuis l'exterieur du coffret |  | Une mesure ¦ +/- 1 mm | Y / N | 3 |  | 0.4
|  |  | M | Mesure verticale 60 mm > Depuis l'exterieur du coffret |  | Une mesure ¦ +/- 1 mm | Y / N | 3 |  | 0.4
C7 | Niveau des composants | 2
|  |  | M | Element n°1 ¦ Chemin de câble |  | Deux mesures (-0,40 points par faute) | Nombre de faute | 4 |  | 0.8
|  |  | M | Element n°2 ¦ Goulotte |  | Trois mesures (-0,40 points par faute) | Nombre de faute | 4 |  | 1.2
|  |  | M | Element n°3 ¦ Tube ISO |  | Quatre mesures (-0,40 points par faute) | Nombre de faute | 4 |  | 1.6
|  |  | M | Element n°4 ¦ Control Box 1 |  | Une mesure | Y / N | 4 |  | 0.4
|  |  | M | Element n°5 ¦ Control Box 2 |  | Une mesure | Y / N | 4 |  | 0.4
|  |  | M | Element n°10 ¦ Boite (R1) |  | Une mesure | Y / N | 4 |  | 0.4
|  |  | M | Element n°11 ¦ Boite (S4-P2-P3) |  | Une mesure | Y / N | 4 |  | 0.4
|  |  | M | Element n°14 ¦ Capteur (S5) |  | Une mesure | Y / N | 4 |  | 0.4
|  |  | M | Element n°14 ¦ Capteur (S6) |  | Une mesure | Y / N | 4 |  | 0.4
|  |  | M | Element n°16 ¦ Capteur (S7) |  | Une mesure | Y / N | 4 |  | 0.4
|  |  | M | Element n°16 ¦ Capteur (S8) |  | Une mesure | Y / N | 4 |  | 0.4
|  |  | M | Element n°18 ¦ Support bouteille |  | Une mesure | Y / N | 4 |  | 0.4
|  |  | M | Element n°18 ¦ Allignement et niveau (S2-P1-P0) |  | Deux mesures (-0,40 points par faute) | Nombre de faute | 4 |  | 0.8
|  |  | M | Element n°18 ¦ Afficheur (A4) |  | Une mesure | Y / N | 4 |  | 0.4
Sub Criterion ID | Sub Criterion Name or Description | Day of Marking | Aspect Type M = Meas J = Judg | Aspect - Description | Judg Score | Extra Aspect Description (Meas or Judg) OR Judgement Score Description (Judg only) | Requirement (Measurement Only) | WSSS Section | Calculation Row (Export only) | Max Mark | Criterion D | Total Mark
D1 | Armoire générale (Control box 1) | 2
|  |  | M | L'implantation intérieure de l'armoire correspond au plan d'implantation |  | -0,50 points par faute | Nombre de faute | 3 |  | 1.5
|  |  | M | L'implantation extérieure de l'armoire correspond au plan d'implantation |  | -0,50 points par faute | Nombre de faute | 3 |  | 1
|  |  | M | Repérage des équipements (intérieur et exterieur) |  | -0,25 points par faute | Nombre de faute | 3 |  | 1.5
|  |  | M | Fixation correcte des équipements à l'intérieur et sur la porte de l'armoire |  |  | Y / N | 3 |  | 1
|  |  | M | Respect du sens d'ouverture de la porte |  |  | Y / N | 3 |  | 0.5
|  |  | J | Qualité générale de l'armoire |  |  |  | 3 |  | 0.8
[5 empty] | 0 | Pas terminée ou avec des défauts (déchets, équipements endommagés, rayures, trous supplémentaires…).
[5 empty] | 1 | Installation terminée avec des réserves.
[5 empty] | 2 | Très bon aspect général.
[5 empty] | 3 | Excellent aspect général.
D2 | Armoire de commande (Control box 2) | 2
|  |  | M | L'implantation intérieure de l'armoire correspond au plan d'implantation |  | -0,50 points par faute | Nombre de faute | 3 |  | 1
|  |  | M | L'implantation extérieure de l'armoire correspond au plan d'implantation |  | -0,50 points par faute | Nombre de faute | 3 |  | 1
|  |  | M | Repérage des équipements (intérieur et exterieur) |  | -0,25 points par faute | Nombre de faute | 3 |  | 1
|  |  | M | Fixation correcte des équipements à l'intérieur et sur la porte de l'armoire |  |  | Y / N | 3 |  | 1
|  |  | M | Respect du sens d'ouverture de la porte |  |  | Y / N | 3 |  | 0.5
|  |  | J | Qualité générale de l'armoire |  |  |  | 3 |  | 0.8
[5 empty] | 0 | Pas terminée ou avec des défauts (déchets, équipements endommagés, rayures, trous supplémentaires…).
[5 empty] | 1 | Installation terminée avec des réserves.
[5 empty] | 2 | Très bon aspect général.
[5 empty] | 3 | Excellent aspect général.
D3 | Panneau | 2
|  |  | M | L'implantation correspond au plan d'implantation |  | -0,50 points par faute | Nombre de faute | 4 |  | 1.5
|  |  | M | Repérage des éléments (hors câble) |  | -0,25 points par faute | Nombre de faute | 4 |  | 1.5
|  |  | M | Séparation puissance/commande/réseau sur le chemin de câble et échelles à câble |  |  | Y / N | 4 |  | 1
|  |  | M | Utilisation des câbles (section, nombre de fil…). |  |  | Y / N | 4 |  | 1
|  |  | M | Fixation correcte des éléments |  |  | Y / N | 4 |  | 1
|  |  | J | Aspect général de l'installation |  |  |  | 4 |  | 0.8
[5 empty] | 0 | Pas terminée ou avec des défauts (disposition différente, traits, trous supplémentaire…).
[5 empty] | 1 | Intsllation terminée avec des réserves.
[5 empty] | 2 | Très bon aspect général.
[5 empty] | 3 | Excellent aspect général.
D4 | Câblage | 2
|  |  | M | Sérrage des presses-étoupes (panneaux et armoires) |  |  | Y / N | 4 |  | 1
|  |  | M | Reprise blindage W3 (M2) |  |  | Y / N | 4 |  | 1
|  |  | M | Gaine thermorétractable sur fils inutilisés |  |  | Y / N | 4 |  | 1
|  |  | M | Gaine thermorétractable W8 |  |  | Y / N | 4 |  | 1
|  |  | M | Mise à la terre (chemin de câble, Vérine, variateur, armoires…) |  |  | Y / N | 4 |  | 1
|  |  | J | Armoire_1 : sérrage des conducteurs/raccordements, respect câblage à gauche, utilisation d'embouts de câblage, absence de filaments cuivre… |  |  |  | 4 |  | 0.8
[5 empty] | 0 | Mal executé
[5 empty] | 1 | Faible
[5 empty] | 2 | Bien
[5 empty] | 3 | Excellent
|  |  | J | Armoire_2 : sérrage des conducteurs/raccordements, respect câblage à gauche, utilisation d'embouts de câblage, absence de filaments cuivre… |  |  |  | 4 |  | 0.8
[5 empty] | 0 | Mal executé
[5 empty] | 1 | Faible
[5 empty] | 2 | Bien
[5 empty] | 3 | Excellent
Sub Criterion ID | Sub Criterion Name or Description | Day of Marking | Aspect Type M = Meas J = Judg | Aspect - Description | Judg Score | Extra Aspect Description (Meas or Judg) OR Judgement Score Description (Judg only) | Requirement (Measurement Only) | WSSS Section | Calculation Row (Export only) | Max Mark | Criterion E | Total Mark
E1 | Rapport de sécurité - mise en service | 3
|  |  | M | Inspection visuelle |  |  | -0,20 / faute | 1 |  | 0.5
|  |  | M | Test de continuité |  | Valeur attendue / pratique | -0,10 / faute | 1 |  | 1
|  |  | M | Couplage M1 (Etoile) |  | Controler avant la phase hors temps | Y / N | 3 |  | 0.25
|  |  | M | Couplage M2 (Triangle) |  | Controler avant la phase hors temps | Y / N | 3 |  | 0.25
|  |  | M | Tension |  | Hors temps de compétition | -0,20 / faute | 3 |  | 0.5
|  |  | M | Sens de rotation |  | Hors temps de compétition (Procédure) | Y / N | 3 |  | 0.5
|  |  | M | Arrêt d'urgence (Fonctionnement) |  | Hors temps de compétition | Y / N | 1 |  | 0.5
|  |  | M | Respect des règles de sécurité |  |  | -0,50 / faute | 1 |  | 1.5
Sub Criterion ID | Sub Criterion Name or Description | Day of Marking | Aspect Type M = Meas J = Judg | Aspect - Description | Judg Score | Extra Aspect Description (Meas or Judg) OR Judgement Score Description (Judg only) | Requirement (Measurement Only) | WSSS Section | Calculation Row (Export only) | Max Mark | Criterion F | Total Mark
F1 | Vues IHM | 3
|  |  | M | La vue correspond au plan |  | -0,20 par faute | Nombre de faute | 6 |  | 1
|  |  | M | Position_11 : Animation d'arrière plan |  | S5 = ON | Y / N | 6 |  | 0.2
|  |  | M | Position_12 : Animation d'arrière plan |  | S6 = ON | Y / N | 6 |  | 0.2
|  |  | M | Position_13 : Animation d'arrière plan |  | S7 = ON | Y / N | 6 |  | 0.2
|  |  | M | Position_14 : Animation d'arrière plan |  | S8 = ON | Y / N | 6 |  | 0.2
|  |  | M | Position_21 : Press xHMI_Commande_pompe > Animation d'arrière plan |  |  | Y / N | 6 |  | 0.2
F2 | Programme manuel | 3
|  |  | M | Éteindre la maquette (patientez 20s). Redémarrer et S2 = ON > Aucun actionneur actif |  |  | Y / N | 6 |  | 0.5
|  |  | M | Logigramme_1 : Switch S1 = ON > Execute step_1 |  |  | Y / N | 6 |  | 0.25
|  |  | M | Logigramme_1 : Switch S1 = OFF > Execute step_2 |  |  | Y / N | 6 |  | 0.25
|  |  | M | Logigramme_3_1 : Press xHMI_Manuel > Execute step_1 |  |  | Y / N | 6 |  | 0.5
|  |  | M | Logigramme_5_1 : Press xHMI_Monter_pressoir et S5 = OFF > Execute step_1 |  |  | Y / N | 6 |  | 0.5
|  |  | M | Logigramme_5_1 : Switch S5 à ON > Execute step 2 |  |  | Y / N | 6 |  | 0.5
|  |  | M | Logigramme_5_2 : Press xHMI_Descente_pressoir et S6 = OFF > Execute step_1 |  |  | Y / N | 6 |  | 0.5
|  |  | M | Logigramme_5_2 : Switch S6 à ON > Execute step 2 |  |  | Y / N | 6 |  | 0.5
|  |  | M | Logigramme_6 : Press xHMI_Commande_E4 (S8 = OFF et Consigne <> 0) > Execute step_1 |  |  | Y / N | 6 |  | 0.5
|  |  | M | Logigramme_6 : Pateintez 20s > Execute step_2 |  |  | Y / N | 6 |  | 0.5
|  |  | M | Logigramme_6 : Press xHMI_Commande_E4 > Execute step_2 |  |  | Y / N | 6 |  | 0.5
|  |  | M | Logigramme_7 : Press xHMI_Commande_pompe (S8 = OFF et S3 = ON) > Execute step_1 et step_1 du logigramme_9 |  |  | Y / N | 6 |  | 0.5
|  |  | M | Logigramme_7 : Pateintez 15s > Execute step_2 |  |  | Y / N | 6 |  | 0.5
|  |  | M | Logigramme_7 : Switch S8 = OFF > Execute step_2 |  |  | Y / N | 6 |  | 0.5
|  |  | M | Logigramme_7 : Switch S3 = OFF > Execute step_2 |  |  | Y / N | 6 |  | 0.5
|  |  | M | Logigramme_8 : Press sHMI_Commande_eau (S3 = OFF) > Execute step_1 |  |  | Y / N | 6 |  | 0.25
|  |  | M | Logigramme_8 : Press sHMI_Commande_eau (S3 = OFF) > Execute step_2 |  |  | Y / N | 6 |  | 0.25
|  |  | M | Logigamme_9 : Press xHMI_Commande_jus (S8 = OFF et S3 = ON) > Execute step_1 |  |  | Y / N | 6 |  | 0.25
|  |  | M | Logigramme_9 : Switch S3 = OFF > Execute step_2 |  |  | Y / N | 6 |  | 0.25
Sub Criterion ID | Sub Criterion Name or Description | Day of Marking | Aspect Type M = Meas J = Judg | Aspect - Description | Judg Score | Extra Aspect Description (Meas or Judg) OR Judgement Score Description (Judg only) | Requirement (Measurement Only) | WSSS Section | Calculation Row (Export only) | Max Mark | Criterion G | Total Mark
G1 | Vues IHM | 3
|  |  | M | La vue correspond au plan |  | -0,20 par faute | Nombre de faute | 6 |  | 1
|  |  | M | Position_4 : Visibilité |  | Logigramme_14 = Step_1 | Y / N | 6 |  | 0.2
|  |  | M | Position_5 : Visibilité |  | Logigramme_14 = Step_0 | Y / N | 6 |  | 0.2
|  |  | M | Position_6 : Commande opérateur (interdiction) |  | Logramme_14 = Step_0 ou step_1 | Y / N | 6 |  | 0.2
|  |  | M | Position_7 : Animation d'arrière plan |  |  | Y / N | 6 |  | 0.1
|  |  | M | Position_10 : Type/mode (sortie uniquement) |  |  | Y / N | 6 |  | 0.1
|  |  | M | Position_10 : Plage de température (0 > 100°C) |  | 1 : R1 = 0 (0°C) ¦ 2 : R1 = 100% (100°C) | Y / N | 6 |  | 0.2
G2 | Programme automatique | 3
|  |  | M | Logigramme_11_1 : Execute step_1 (cf. vue courbe) |  |  | Y / N | 6 |  | 0.5
|  |  | M | Logigramme_11_2 : Execute step_1 (cf. vue courbe) |  |  | Y / N | 6 |  | 0.5
|  |  | M | Logigramme_12 : Execute step_1 |  |  | Y / N | 6 |  | 0.5
|  |  | M | Logigramme_13 : xHMI_Bte_100CL = OFF et xHMI_Bte_150CL = OFF et iHMI_Temps_pasteurisation = 0 et iHMI_Température_pasteurisation = 0 et xHMI_Validation_paramètres = ON > Execute step_2 |  |  | Y / N | 6 |  | 0.8
|  |  | M | Logigramme_13 : xHMI_Bte_100CL = ON ou xHMI_Bte_150CL = ON et iHMI_Temps_pasteurisation <> 0 et iHMI_Température_pasteurisation <> 0 et xHMI_Validation_paramètres = ON > Execute step_1 |  |  | Y / N | 6 |  | 0.8
|  |  | M | Logigramme_14 : Execute step_1 |  |  | Y / N | 6 |  | 0.8
|  |  | M | Logigramme_14 : Press xHMI_Validation_opérateur = ON > Execute step_2 |  |  | Y / N | 6 |  | 0.8
|  |  | M | Logigramme_15 : Execute step_1 |  |  | Y / N | 6 |  | 0.6
|  |  | M | Logigramme_15 : Patientez 10s > Execute step_4 |  |  | Y / N | 6 |  | 0.8
|  |  | M | Logigramme_15 : Switch S5 = ON > Execute step_1 |  |  | Y / N | 6 |  | 0.8
|  |  | M | Logigramme_15 : Switch S6 = ON > Execute step_2 |  |  | Y / N | 6 |  | 0.8
|  |  | M | Logigramme_15 : Switch S5 = ON > Execute_3 |  |  | Y / N | 6 |  | 0.8
|  |  | M | Logigramme_15 : Press xHMI_Validation_operateur > Execute step_1 |  |  | Y / N | 6 |  | 0.8
|  |  | M | Logigramme_15 : Switch S7 = ON > Execute step_2 |  |  | Y / N | 6 |  | 0.6
|  |  | M | Logigramme_15 : Switch S5 = ON > Execute_3 |  |  | Y / N | 6 |  | 0.6
|  |  | M | Logigramme_16 : iTemperature_actuelle = 0 > Execute step_2 |  |  | Y / N | 6 |  | 0.8
|  |  | M | Logigramme_16 : iTemperature_actuelle > iHMI_Temp_past ¦ Execute step_1 |  |  | Y / N | 6 |  | 0.8
|  |  | M | Logigramme_16 : iTemperature_actuelle > iHMI_temp_max ¦ Execute step_4 |  |  | Y / N | 6 |  | 0.6
|  |  | M | Logigramme_16 : Patientez (iHMI_Temps_pasteurisation) > Execute step_6 |  |  | Y / N | 6 |  | 0.8
|  |  | M | Logigramme_17 : S8 = OFF et S3 = ON > Execute step_1 |  |  | Y / N | 6 |  | 0.8
|  |  | M | Logigramme_17 : Switch S4 = ON (x4) > Execute step_2 |  | xHMI_Bte_100CL = ON | Y / N | 6 |  | 0.8
|  |  | M | Logigramme_17 : Switch S3 = OFF > Execute step_1 |  |  | Y / N | 6 |  | 0.8
|  |  | M | Logigramme_17 : Switch S4 = ON (x6) > Execute step_2 |  | xHMI_Bte_150CL = ON | Y / N | 6 |  | 0.8
|  |  | M | Logigramme_17 : Switch S8 = ON et S3 = ON > Execute step_3 |  |  | Y / N | 6 |  | 0.8
|  |  | M | Logigramme_14 : Execute step_3 |  |  | Y / N | 6 |  | 0.5
Sub Criterion ID | Sub Criterion Name or Description | Day of Marking | Aspect Type M = Meas J = Judg | Aspect - Description | Judg Score | Extra Aspect Description (Meas or Judg) OR Judgement Score Description (Judg only) | Requirement (Measurement Only) | WSSS Section | Calculation Row (Export only) | Max Mark | Criterion H | Total Mark
Sub Criterion ID | Sub Criterion Name or Description | Day of Marking | Aspect Type M = Meas J = Judg | Aspect - Description | Judg Score | Extra Aspect Description (Meas or Judg) OR Judgement Score Description (Judg only) | Requirement (Measurement Only) | WSSS Section | Calculation Row (Export only) | Max Mark | Criterion I | Total Mark
Sub Criterion ID | Sub Criterion Name or Description | Day of Marking | Aspect Type M = Meas J = Judg | Aspect - Description | Judg Score | Extra Aspect Description (Meas or Judg) OR Judgement Score Description (Judg only) | Requirement (Measurement Only) | WSSS Section | Calculation Row (Export only) | Max Mark | Criterion J | Total Mark
Sub Criterion ID | Sub Criterion Name or Description | Day of Marking | Aspect Type M = Meas J = Judg | Aspect - Description | Judg Score | Extra Aspect Description (Meas or Judg) OR Judgement Score Description (Judg only) | Requirement (Measurement Only) | WSSS Section | Calculation Row (Export only) | Max Mark | Criterion K | Total Mark
Sub Criterion ID | Sub Criterion Name or Description | Day of Marking | Aspect Type M = Meas J = Judg | Aspect - Description | Judg Score | Extra Aspect Description (Meas or Judg) OR Judgement Score Description (Judg only) | Requirement (Measurement Only) | WSSS Section | Calculation Row (Export only) | Max Mark | Criterion L | Total Mark
[11 empty] | Competition | Total Mark