## CIS Marking Scheme Import
19 Contrôle industriel
WorldSkills Occupational Standards
Section | WSOS Marks | [6 empty] | WSOS Marks | Aspect Marks | Variation
Total Variation
Criteria
ID | Name | [8 empty] | Mark
A | Conception et/ou modification d'un schéma électrique (M3) | [8 empty] | 10
B | Recherche de panne sur un système industriel (M4) | [8 empty] | 10
C | Respect d'un plan d'implantation (M1) | [8 empty] | 20
D | Qualité de l'installation (M1) | [8 empty] | 25
E | Mise en service de l'installation (M1) | [8 empty] | 5
F | Programmation manuelle - Cycle manuel (M2) | [8 empty] | 10
G | Programmation automatisme - Cycle automatique (M2) | [8 empty] | 20
H
I
J
K
L
Sub Criterion ID | Sub Criterion Name or Description | Day of Marking | Aspect Type M = Meas J = Judg | Aspect - Description | Judg Score | Extra Aspect Description (Meas or Judg) OR Judgement Score Description (Judg only) | Requirement (Measurement Only) | WSOS Section | Calculation Row (Export only) | Max Mark | Criterion A | Total Mark
A1 | Fonctionnement général | 1
|  |  | M | Activer la simulation |  | Tous les actionneurs sont à l'arrêts (P2 = ON et P3 = ON 1Hz) | Y / N |  |  | 0.4
|  |  | M | Logigramme : étape_1 |  | Une fois à l'étape_16 : Presser S2 (arrêt de tous les actionneurs (P2 = ON)) | Y / N |  |  | 0.6
A2 | Initialisation du système | 1
|  |  | M | Logigramme : étape_3 |  | Les capteurs B1, B5 et B8 sont à l'état OFF > P2 = ON et P3 = ON 1Hz | Y / N |  |  | 0.6
|  |  | M | Logigramme : étape_6 |  | Presser S3 > M2 = ON CCW | Y / N |  |  | 0.6
|  |  | M | Logigramme : étape_8 et étape_10 |  | Switcher le capteur B5 = ON > M1 = ON CCW et M4 = ON CCW | Y / N |  |  | 0.6
|  |  | M | Logigramme : étape_9 et étape_11 |  | Switcher le capteur B1 = ON > M1 = OFF ¦ Switcher le capteur B8 = ON > M4 = OFF | Nb de faute (-0,20) |  |  | 0.6
|  |  | M | Logigramme : étape_2 |  | Correct / Incorrect | Y / N |  |  | 0.6
A3 | Fonctionnement automatique | 1
|  |  | M | Logigramme : étape_12 |  | Correct / Incorrect | Y / N |  |  | 0.2
|  |  | M | Logigramme : étape_13 |  | B7 = OFF > M3 = ON | Y / N |  |  | 0.2
|  |  | M | Logigramme : étape_14 |  | B7 = ON > M3 = OFF | Y / N |  |  | 0.2
|  |  | M | Logigramme : étape_16 |  | M2 = ON CW | Y / N |  |  | 0.2
|  |  | M | Logigramme : étape_17 |  | Switcher le capteur B6 = ON (B5 = OFF) > M2 = ON CCW | Y / N |  |  | 0.2
|  |  | M | Logigramme : étape_18 |  | Switcher le capteur B5 = ON (B6 = OFF) > M2 = OFF et M1 = ON CW | Y / N |  |  | 0.2
|  |  | M | Logigramme : étape_19 |  | Switcher le capteur B2 = ON (B1 = OFF) > M2 = ON CW et M1 = OFF | Y / N |  |  | 0.2
|  |  | M | Logigramme : étape_20 |  | Switcher le capteur B6 = ON (B5 = OFF) > M2 = ON CCW | Y / N |  |  | 0.2
|  |  | M | Logigramme : étape_21 |  | Switcher le capteur B5 = ON (B6 = OFF) > M2 = OFF et M4 = ON CW | Y / N |  |  | 0.2
|  |  | M | Logigramme : étape_22 |  | Switcher le capteur B9 = ON (B8 = OFF) > M4 = ON CCW | Y / N |  |  | 0.2
|  |  | M | Logigramme : étape_23 |  | Switcher le capteur B8 = ON (B9 = OFF) > M4 = OFF et M1 = ON CW | Y / N |  |  | 0.2
|  |  | M | Logigramme : étape_24 |  | Switcher le capteur B3 = ON (B2 = OFF) > M1 = OFF et M2 = ON CW | Y / N |  |  | 0.2
|  |  | M | Logigramme : étape_25 |  | Switcher le capteur B6 = ON (B5 = OFF) > M2 = ON CCW | Y / N |  |  | 0.2
|  |  | M | Logigramme : étape_26 |  | Switcher le capteur B5 = ON (B6 = OFF) > M2 = OFF et M1 = ON CW | Y / N |  |  | 0.2
|  |  | M | Logigramme : étape_27 |  | Switcher le capteur B4 = ON (B3 = OFF) > M1 = OFF et M2 = ON CW | Y / N |  |  | 0.2
|  |  | M | Logigramme : étape_28 |  | Switcher le capteur B6 = ON (B5 = OFF) > M2 = ON CCW | Y / N |  |  | 0.2
|  |  | M | Logigramme : étape_29 |  | Switcher le capteur B5 = ON (B6 = OFF) > M2 = OFF et M1 = ON CCW | Y / N |  |  | 0.2
|  |  | M | Logigramme : étape_30 |  | Switcher le capteur B1 = ON (B4 = OFF) > M1 = OFF | Y / N |  |  | 0.4
A4 | Pratiques professionnelle | 1
|  |  | M | Respect des alignements verticaux (cf. : GPP_Nb 1) |  | -0,10 points par faute | Nombre de faute |  |  | 0.4
|  |  | M | Respect des alignements horizontaux (cf. : GPP_Nb 2) |  | -0,10 points par faute | Nombre de faute |  |  | 0.4
|  |  | M | Respect des distances verticales (cf. : GPP_Nb 3) |  | -0,10 points par faute | Nombre de faute |  |  | 0.4
|  |  | M | Respect des distances horizontales (cf. : GPP_Nb 4) |  | -0,10 points par faute | Nombre de faute |  |  | 0.4
|  |  | M | Repères des contacts circuit de commande (cf. : GPP_Nb 5/7) |  | -0,10 points par faute | Nombre de faute |  |  | 0.4
|  |  | M | Présence des légendes relais (cf. : GPP_Nb 9) |  | -0,10 points par faute | Nombre de faute |  |  | 0.2
Sub Criterion ID | Sub Criterion Name or Description | Day of Marking | Aspect Type M = Meas J = Judg | Aspect - Description | Judg Score | Extra Aspect Description (Meas or Judg) OR Judgement Score Description (Judg only) | Requirement (Measurement Only) | WSOS Section | Calculation Row (Export only) | Max Mark | Criterion B | Total Mark
B1 | Localisation des pannes | 1
|  |  | M | Panne n°1 |  | Représentation et localisation de la panne n°1 | Y / N |  |  | 2
|  |  | M | Panne n°2 |  | Représentation et localisation de la panne n°2 | Y / N |  |  | 2
|  |  | M | Panne n°3 |  | Représentation et localisation de la panne n°3 | Y / N |  |  | 2
|  |  | M | Panne n°4 |  | Représentation et localisation de la panne n°4 | Y / N |  |  | 2
|  |  | M | Panne n°5 |  | Représentation et localisation de la panne n°5 | Y / N |  |  | 2
Sub Criterion ID | Sub Criterion Name or Description | Day of Marking | Aspect Type M = Meas J = Judg | Aspect - Description | Judg Score | Extra Aspect Description (Meas or Judg) OR Judgement Score Description (Judg only) | Requirement (Measurement Only) | WSOS Section | Calculation Row (Export only) | Max Mark | Criterion C | Total Mark
C1 | Panneau - Mesure du haut Horizontal | 1
|  |  | M | Mesure 20 mm > Dépuis la référence (Echelle à câble) |  | Une mesure ¦ +/- 1 mm | Y / N |  |  | 0.45
|  |  | M | Mesure 220 mm entre chaque boite (02, 03, 04, 05) |  | Trois mesures (-0,40 points par faute) ¦ +/- 1 mm | Nombre de faute |  |  | 1.2
|  |  | M | Mesure 248 mm > Dépuis la référence |  | Une mesure ¦ +/- 1 mm | Y / N |  |  | 0.45
|  |  | M | Mesure 360 mm > Dépuis la référence |  | Une mesure ¦ +/- 2 mm | Y / N |  |  | 0.45
|  |  | M | Mesure 927 mm > Dépuis la référence |  | Une mesure ¦ +/- 3 mm | Y / N |  |  | 0.45
C2 | Panneau - Mesure du bas Horizontal | 1
|  |  | M | Mesure 135 mm > Dépuis la référence |  | Une mesure ¦ +/- 1 mm | Y / N |  |  | 0.45
|  |  | M | Mesure 175 mm > Dépuis la référence |  | Une mesure ¦ +/- 1 mm | Y / N |  |  | 0.45
|  |  | M | Mesure 385 mm > Dépuis la référence |  | Une mesure ¦ +/- 2 mm | Y / N |  |  | 0.45
|  |  | M | Mesure 715 mm > Dépuis la référence |  | Une mesure ¦ +/- 3 mm | Y / N |  |  | 0.45
|  |  | M | Mesure 760 mm > Dépuis la référence |  | Une mesure ¦ +/- 3 mm | Y / N |  |  | 0.45
C3 | Panneau - Mesure de gauche Vertical | 1
|  |  | M | Mesure 50 mm > Dépuis la référence |  | Une mesure ¦ +/- 1 mm | Y / N |  |  | 0.4
|  |  | M | Mesure 186 mm > Dépuis la référence |  | Une mesure ¦ +/- 1 mm | Y / N |  |  | 0.4
|  |  | M | Mesure 597 mm > Dépuis la référence (boite 05) |  | Une mesure ¦ +/- 2 mm | Y / N |  |  | 0.4
|  |  | M | Mesure 730 mm > Dépuis la référence |  | Une mesure ¦ +/- 3 mm | Y / N |  |  | 0.4
|  |  | M | Mesure 920 mm > Dépuis la référence |  | Une mesure ¦ +/- 3 mm | Y / N |  |  | 0.4
C4 | Panneau - Mesure de droite Vertical | 1
|  |  | M | Mesure 50 mm > Dépuis la référence |  | Une mesure ¦ +/- 1 mm | Y / N |  |  | 0.4
|  |  | M | Mesure 450 mm > Dépuis la référence (boite 11 et 13) |  | Deux mesures (-0,40 points par faute) ¦ +/- 2 mm | Nombre de faute |  |  | 0.8
|  |  | M | Mesure 605 mm > Dépuis la référence |  | Une mesure ¦ +/- 2 mm | Y / N |  |  | 0.4
|  |  | M | Mesure 845 mm > Dépuis la référence (boite 05) |  | Une mesure ¦ +/- 2 mm | Y / N |  |  | 0.4
|  |  | M | Mesure 1124 mm > Dépuis la référence |  | Une mesure ¦ +/- 3 mm | Y / N |  |  | 0.4
C5 | Armoire générale (01) | 1
|  |  | M | Mesure horizontale 80 mm > Depuis S1.1 |  | Deux mesures (-0,40 points par faute) ¦ +/- 1 mm (Distance entre S1.1 et S1.2 et entre S1.1 et S1.3) | Nombre de faute |  |  | 0.8
|  |  | M | Mesure horizontale 199mm > Depuis Q1 |  | Une mesure ¦ +/- 1 mm (Centrage de l'écran A3 avec le sectionneur Q1) | Y / N |  |  | 0.6
|  |  | M | Mesure verticale 600 mm > Depuis le bas de la porte |  | Une mesure ¦ +/- 3 mm | Y / N |  |  | 0.55
C6 | Niveau des composants | 1
|  |  | M | Chemins de câble |  | Deux mesures (-0,20 points par faute) | Nombre de faute |  |  | 0.4
|  |  | M | Tube IRL |  | Sept mesures (-0,30 points par faute) | Nombre de faute |  |  | 2
|  |  | M | Element n°01 ¦ Control Box E1 |  | Une mesure | Y / N |  |  | 0.4
|  |  | M | Element n°02 ¦ Boite (P2-S2) |  | Une mesure | Y / N |  |  | 0.4
|  |  | M | Element n°03 ¦ Boite (P3-S3) |  | Une mesure | Y / N |  |  | 0.4
|  |  | M | Element n°04 ¦ Boite (P4-S4) |  | Une mesure | Y / N |  |  | 0.4
|  |  | M | Element n°05 ¦ Boite (P5-S5) |  | Une mesure | Y / N |  |  | 0.4
|  |  | M | Element n°07 ¦ Boite (R7.1-R7.2) |  | Une mesure | Y / N |  |  | 0.4
|  |  | M | Element n°09 ¦ Boite (P9-S9) |  | Une mesure | Y / N |  |  | 0.4
|  |  | M | Element n°10 ¦ Boite (P10-S10) |  | Une mesure | Y / N |  |  | 0.4
|  |  | M | Element n°15 ¦ Boite (P15.1-P15.2-P15.3) |  | Une mesure | Y / N |  |  | 0.4
|  |  | M | Element n°18 ¦ Allignement et niveau (S1.3-S1.1-S1.2) |  | Deux mesures (-0,40 points par faute) | Nombre de faute |  |  | 0.8
|  |  | M | Element n°11 ¦ Niveau (B11) |  | Une mesure | Y / N |  |  | 0.4
|  |  | M | Element n°12 ¦ Niveau (B12) |  | Une mesure | Y / N |  |  | 0.4
|  |  | M | Element n°13 ¦ Niveau (B13) |  | Une mesure | Y / N |  |  | 0.4
|  |  | M | Afficheur (A3) |  | Une mesure | Y / N |  |  | 0.4
Sub Criterion ID | Sub Criterion Name or Description | Day of Marking | Aspect Type M = Meas J = Judg | Aspect - Description | Judg Score | Extra Aspect Description (Meas or Judg) OR Judgement Score Description (Judg only) | Requirement (Measurement Only) | WSOS Section | Calculation Row (Export only) | Max Mark | Criterion D | Total Mark
D1 | Armoire | 2
|  |  | M | L'implantation intérieure de l'armoire correspond au plan d'implantation |  | -0,50 points par faute | Nombre de faute |  |  | 2
|  |  | M | L'implantation extérieure de l'armoire correspond au plan d'implantation |  | -0,50 points par faute | Nombre de faute |  |  | 1
|  |  | M | Repérage des équipements (intérieur et exterieur) |  | -0,25 points par faute | Nombre de faute |  |  | 2
|  |  | M | Fixation correcte des équipements à l'intérieur et sur la porte de l'armoire |  | -0,25 points par faute | Nombre de faute |  |  | 1
|  |  | M | Respect du sens d'ouverture de la porte |  |  | Y / N |  |  | 0.5
|  |  | J | Qualité générale de l'armoire | [5 empty] | 2
[5 empty] | 0 | Pas terminée ou avec des défauts (déchets, équipements endommagés, rayures, trous supplémentaires…).
[5 empty] | 1 | Installation terminée avec des réserves.
[5 empty] | 2 | Très bon aspect général.
[5 empty] | 3 | Excellent aspect général.
D2 | Panneau | 2
|  |  | M | L'implantation correspond au plan d'implantation |  | -0,50 points par faute | Nombre de faute |  |  | 2
|  |  | M | Repérage des éléments (hors câble) |  | -0,25 points par faute | Nombre de faute |  |  | 2
|  |  | M | Séparation puissance/commande/réseau sur le chemin de câble et échelles à câble |  |  | Y / N |  |  | 1
|  |  | M | Utilisation des câbles (section, nombre de fil…). |  |  | Y / N |  |  | 0.5
|  |  | M | Fixation correcte des éléments |  | -0,25 points par faute | Nombre de faute |  |  | 1
|  |  | J | Aspect général de l'installation | [5 empty] | 2
[5 empty] | 0 | Pas terminée ou avec des défauts (disposition différente, traits, trous supplémentaire…).
[5 empty] | 1 | Intsllation terminée avec des réserves.
[5 empty] | 2 | Très bon aspect général.
[5 empty] | 3 | Excellent aspect général.
D3 | Câblage | 2
|  |  | M | Sérrage des presses-étoupes (panneaux et armoires) |  | -0,5 points par faute | Nombre de faute |  |  | 2
|  |  | M | Reprise blindage (câble M8, câble potentiomètres ) |  | -0,25 points par faute | Nombre de faute |  |  | 1
|  |  | M | Gaine thermorétractable sur fils inutilisés |  |  | Y / N |  |  | 1
|  |  | M | Gaine thermorétractable |  |  | Y / N |  |  | 1
|  |  | M | Mise à la terre (chemin de câble, Vérine, variateur, armoires…) |  |  | Y / N |  |  | 1
|  |  | J | Armoire_1 : serrage des conducteurs/raccordements, respect câblage à gauche, utilisation d'embouts de câblage, absence de filaments cuivre… | [5 empty] | 2
[5 empty] | 0 | Mal executé
[5 empty] | 1 | Faible
[5 empty] | 2 | Bien
[5 empty] | 3 | Excellent
Sub Criterion ID | Sub Criterion Name or Description | Day of Marking | Aspect Type M = Meas J = Judg | Aspect - Description | Judg Score | Extra Aspect Description (Meas or Judg) OR Judgement Score Description (Judg only) | Requirement (Measurement Only) | WSOS Section | Calculation Row (Export only) | Max Mark | Criterion E | Total Mark
E1 | Rapport de sécurité - mise en service | 2
|  |  | M | Inspection visuelle |  |  | -0,5 / faute |  |  | 1
|  |  | M | Test de continuité |  | Valeur attendue / pratique | -0,10 / faute |  |  | 0.5
|  |  | M | Couplage M8 (Triangle) |  | Controler avant la phase hors temps | Y / N |  |  | 0.25
|  |  | M | Couplage M14 (Etoile) |  | Controler avant la phase hors temps | Y / N |  |  | 0.25
|  |  | M | Tension |  | Hors temps de compétition | -0,20 / faute |  |  | 0.5
|  |  | M | Sens de rotation |  | Hors temps de compétition (Sens identique sur X1 et Q14.2) | Y / N |  |  | 0.5
|  |  | M | Arrêt d'urgence (Fonctionnement) |  | Hors temps de compétition | Y / N |  |  | 0.5
|  |  | M | Respect des règles de sécurité |  |  | -0,50 / faute |  |  | 1.5
Sub Criterion ID | Sub Criterion Name or Description | Day of Marking | Aspect Type M = Meas J = Judg | Aspect - Description | Judg Score | Extra Aspect Description (Meas or Judg) OR Judgement Score Description (Judg only) | Requirement (Measurement Only) | WSOS Section | Calculation Row (Export only) | Max Mark | Criterion F | Total Mark
F1 | Vues IHM | 3
|  |  | M | La vue correspond au plan (MANUAL MODE) |  | -0,05 par faute | Nombre de faute |  |  | 1.5
|  |  | M | Position_43 : Visibility |  | Logigramme 1 - 24VSafety = OFF | Y / N |  |  | 0.2
|  |  | M | Position_06 : Background color (Orange) - Position 07 > Position 36, Press GO position 05 |  | Logigramme 14 - P4 = ON | Y / N |  |  | 0.2
|  |  | M | Position_10 : Format (Kg) |  |  | Y / N |  |  | 0.1
|  |  | M | Position_42 : Background color (Green) - Switch B11 = ON |  |  | Y / N |  |  | 0.2
|  |  | M | Position_41 : Background color (Green) - Switch B12 = ON |  |  | Y / N |  |  | 0.2
|  |  | M | Position_18 : Background color (Orange) - Switch P9 = ON et B12 = ON et Press GO Position 17 |  | Logigramme 20 - P10 = ON pendant environ 5s | Y / N |  |  | 0.2
|  |  | M | Position_21 : Background color (Orange) - Position 20 = 50%, Press Position 23 |  | Logigramme 16 - M8 (Agitator) = ON 50% | Y / N |  |  | 0.2
|  |  | M | Position_25 : Background color (Orange) - Press ON Position 26 |  | Logigramme 18 - M14 (Convoyor) = ON | Y / N |  |  | 0.2
F2 | Programme manuel | 3
|  |  | M | Logigramme_1 : Step_3 - Éteindre la maquette (patientez 10s). Redémarrer (patientez 60s) et S1.2 = ON > Aucun actionneur actif |  |  | Y / N |  |  | 0.3
|  |  | M | Logigramme_1 : Step_1 |  |  | Y / N |  |  | 0.3
|  |  | M | Logigramme_1 : Step_2 |  |  | Y / N |  |  | 0.3
|  |  | M | Logigramme_5 : Step_1 |  |  | Y / N |  |  | 0.2
|  |  | M | Logigramme_12 : Step_1 |  |  | Y / N |  |  | 0.3
|  |  | M | Press hmiOilGo |  | Impossible de lancer le Logigramme 13 | Y / N |  |  | 0.2
|  |  | M | Logigramme_12 : Step_2 |  |  | Y / N |  |  | 0.3
|  |  | M | Logigramme_13 : Step_1 |  |  | Y / N |  |  | 0.3
|  |  | M | Press hmiWaterGo |  | Impossible de lancer le Logigramme 12 | Y / N |  |  | 0.2
|  |  | M | Logigramme_13 : Step_2 |  |  | Y / N |  |  | 0.3
|  |  | M | Logigramme_14 : Step_1 |  |  | Y / N |  |  | 0.3
|  |  | M | Press hmiSaltGo |  | Impossible de lancer le Logigramme 15 | Y / N |  |  | 0.2
|  |  | M | Logigramme_14 : Step_2 |  |  | Y / N |  |  | 0.3
|  |  | M | Logigramme_15 : Step_1 |  |  | Y / N |  |  | 0.3
|  |  | M | Press hmiSodaGo |  | Impossible de lancer le Logigramme 14 | Y / N |  |  | 0.2
|  |  | M | Logigramme_15 : Step_2 |  |  | Y / N |  |  | 0.3
|  |  | M | Logigramme_16 : Step_1 et Step_2 |  |  | Y / N |  |  | 0.3
|  |  | M | Logigramme_17 : Step_1 et Step_2 |  |  | Y / N |  |  | 0.3
|  |  | M | Logigramme_18 : Step_1 et Step_2 |  |  | Y / N |  |  | 0.3
|  |  | M | Logigramme_19 : Step_1 et Step_2 |  |  | Y / N |  |  | 0.3
|  |  | M | Logigramme_20 : Step_1 et Step_2 |  |  | Y / N |  |  | 0.3
|  |  | M | Logigramme_21 : Step_1 |  |  | Y / N |  |  | 0.3
|  |  | M | Logigramme_7 : Step_1 (puis retour sur manu) |  |  | Y / N |  |  | 0.3
|  |  | M | Logigramme_22 : Step_1 |  |  | Y / N |  |  | 0.3
|  |  | M | Logigramme_23 : Step_1 et Step_2 |  |  | Y / N |  |  | 0.3
Sub Criterion ID | Sub Criterion Name or Description | Day of Marking | Aspect Type M = Meas J = Judg | Aspect - Description | Judg Score | Extra Aspect Description (Meas or Judg) OR Judgement Score Description (Judg only) | Requirement (Measurement Only) | WSOS Section | Calculation Row (Export only) | Max Mark | Criterion G | Total Mark
G1 | Vues IHM | 3
|  |  | M | La vue correspond au plan (AUTOMATIC MODE) |  | -0,05 par faute | Nombre de faute |  |  | 1.5
|  |  | M | Position_121 : Value max 120°C |  | Saisir 130°C dans le champ position 121. La saisie doit rester à 120°C max. Logigramme_6 | Y / N |  |  | 0.2
|  |  | M | Position_123 : Background color (Green) - Position_117, 118, 119, 120, 121 et 122 > 0 |  | Saisir une valeur supérieure à 0 dans les valeurs de la recette | Y / N |  |  | 0.2
|  |  | M | Position_111 : Background color (Green) - S9 = ON |  |  | Y / N |  |  | 0.2
|  |  | M | Position_109, 112, 113, 114 et 115 : Mode (Output field) |  | -0,06 par faute | Nombre de faute |  |  | 0.3
|  |  | M | Position_113 : Plage de poids (0 > 100°C) |  | 1 : R7.1 = 0 (0Kg) ¦ 2 : R7.1 = 100% (100Kg) | Y / N |  |  | 0.2
|  |  | M | Position_113 : Plage de température (0 > 120°C) |  | 1 : R7.2 = 0 (0°C) ¦ 2 : R7.2 = 100% (120°C) | Y / N |  |  | 0.2
|  |  | M | Position_125 : Trend mode : Stepped |  | Vérifier que la courbe de température évolue en échelon en variant R7.2 | Y / N |  |  | 0.2
G2 | Programme divers | 3
|  |  | M | Logigramme_5 : Step_2 |  |  | Y / N |  |  | 0.2
|  |  | M | Logigramme_4 : Step_1, Step_2, Step_3 et Step_4 en auto |  |  | Y / N |  |  | 0.35
|  |  | M | Logigramme_4 : Step_1, Step_2, Step_3 et Step_4 en manu |  |  | Y / N |  |  | 0.15
|  |  | M | Logigramme_26 : Step_1 et Step_2 |  |  | Y / N |  |  | 0.3
G3 | Programme automatique convoyage | 3
|  |  | M | Logigramme_28 : Step_1 |  |  | Y / N |  |  | 0.5
|  |  | M | Logigramme_28 : Step_2 |  |  | Y / N |  |  | 0.5
|  |  | M | Logigramme_28 : Step_3 |  |  | Y / N |  |  | 0.5
|  |  | M | Logigramme_28 : Step_4 |  |  | Y / N |  |  | 0.5
G4 | Programme automatique préparation savon | 3
|  |  | M | Logigramme_27 : Step_1 |  |  | Y / N |  |  | 0.7
|  |  | M | Logigramme_27 : Step_2 |  |  | Y / N |  |  | 0.7
|  |  | M | Vérifier durée Step_2 de minimum 2s (Logigramme_ 24 et 25) |  | Correspond à la va variable lockG7 | Y / N |  |  | 0.65
|  |  | M | Logigramme_27 : Step_3 |  |  | Y / N |  |  | 0.55
|  |  | M | Logigramme_11 : Step_1 (Aller sur la page manu et revenir sur la page auto) |  | Vérifier hmiTankWeight :=0 ; step :=0 | Y / N |  |  | 0.65
|  |  | M | Logigramme_27 : Step_4 |  |  | Y / N |  |  | 0.7
|  |  | M | Logigramme_27 : Step_5 |  |  | Y / N |  |  | 0.55
|  |  | M | Logigramme_27 : Step_6 |  |  | Y / N |  |  | 0.7
|  |  | M | Logigramme_27 : Step_7 |  |  | Y / N |  |  | 0.55
|  |  | M | Logigramme_27 : Step_8 |  |  | Y / N |  |  | 0.7
|  |  | M | Logigramme_27 : Step_9 |  |  | Y / N |  |  | 0.55
|  |  | M | Logigramme_27 : Step_10 |  |  | Y / N |  |  | 0.7
|  |  | M | Logigramme_27 : Step_11 |  |  | Y / N |  |  | 0.7
|  |  | M | Logigramme_27 : Step_12 |  |  | Y / N |  |  | 0.7
|  |  | M | Logigramme_27 : Step_13 |  |  | Y / N |  |  | 0.7
|  |  | M | Logigramme_27 : Step_14 |  |  | Y / N |  |  | 0.7
|  |  | M | Logigramme_27 : Step_15 |  |  | Y / N |  |  | 0.7
|  |  | M | Logigramme_27 : Step_16 |  |  | Y / N |  |  | 0.7
|  |  | M | Logigramme_27 : Step_17 |  |  | Y / N |  |  | 0.7
|  |  | M | Logigramme_27 : Step_18 |  |  | Y / N |  |  | 0.7
|  |  | M | Logigramme_27 : Step_19 |  |  | Y / N |  |  | 0.7
Sub Criterion ID | Sub Criterion Name or Description | Day of Marking | Aspect Type M = Meas J = Judg | Aspect - Description | Judg Score | Extra Aspect Description (Meas or Judg) OR Judgement Score Description (Judg only) | Requirement (Measurement Only) | WSOS Section | Calculation Row (Export only) | Max Mark | Criterion H | Total Mark
Sub Criterion ID | Sub Criterion Name or Description | Day of Marking | Aspect Type M = Meas J = Judg | Aspect - Description | Judg Score | Extra Aspect Description (Meas or Judg) OR Judgement Score Description (Judg only) | Requirement (Measurement Only) | WSOS Section | Calculation Row (Export only) | Max Mark | Criterion I | Total Mark
Sub Criterion ID | Sub Criterion Name or Description | Day of Marking | Aspect Type M = Meas J = Judg | Aspect - Description | Judg Score | Extra Aspect Description (Meas or Judg) OR Judgement Score Description (Judg only) | Requirement (Measurement Only) | WSOS Section | Calculation Row (Export only) | Max Mark | Criterion J | Total Mark
Sub Criterion ID | Sub Criterion Name or Description | Day of Marking | Aspect Type M = Meas J = Judg | Aspect - Description | Judg Score | Extra Aspect Description (Meas or Judg) OR Judgement Score Description (Judg only) | Requirement (Measurement Only) | WSOS Section | Calculation Row (Export only) | Max Mark | Criterion K | Total Mark
Sub Criterion ID | Sub Criterion Name or Description | Day of Marking | Aspect Type M = Meas J = Judg | Aspect - Description | Judg Score | Extra Aspect Description (Meas or Judg) OR Judgement Score Description (Judg only) | Requirement (Measurement Only) | WSOS Section | Calculation Row (Export only) | Max Mark | Criterion L | Total Mark
[11 empty] | Competition | Total Mark