## CIS Marking Scheme Import
16 Électronique
WorldSkills Occupational Standards
Section | WSOS Marks | [6 empty] | WSOS Marks | Aspect Marks | Variation
Total Variation
Criteria
ID | Name | [8 empty] | Mark
A | Module A : Conception de circuits | [8 empty] | 23.25
B | Module B : Routage | [8 empty] | 21.45
C | Module C1 : Programmation embarquée - Bas niveau | [8 empty] | 17.95
D | Module C2 : Programmation embarquée - Algorithmie | [8 empty] | 15.1
E | Module D : Assemblage de carte électronique | [8 empty] | 22.25
F
G
H
I
J
K
L
Sub Criterion ID | Sub Criterion Name or Description | Day of Marking | Aspect Type M = Meas J = Judg | Aspect - Description | Judg Score | Extra Aspect Description (Meas or Judg) OR Judgement Score Description (Judg only) | Requirement (Measurement Only) | WSOS Section | Calculation Row (Export only) | Max Mark | Criterion A | Total Mark
A1 | Tâche 1 : QCM | 1
|  |  | M | A.1.Q01 : Le compétiteur a répondu B, C et D. |  | La réponse du compétiteur doit être exacte (toutes les bonnes réponses, et uniquement les bonnes réponses) pour être considérée valide. |  |  |  | 0.2
|  |  | M | A.1.Q02 : Le compétiteur a répondu A, B, et D. |  | La réponse du compétiteur doit être exacte (toutes les bonnes réponses, et uniquement les bonnes réponses) pour être considérée valide. |  |  |  | 0.2
|  |  | M | A.1.Q03 : Le compétiteur a répondu A. |  | La réponse du compétiteur doit être exacte (toutes les bonnes réponses, et uniquement les bonnes réponses) pour être considérée valide. |  |  |  | 0.2
|  |  | M | A.1.Q04 : Le compétiteur a répondu C. |  | La réponse du compétiteur doit être exacte (toutes les bonnes réponses, et uniquement les bonnes réponses) pour être considérée valide. |  |  |  | 0.2
|  |  | M | A.1.Q05 : Le compétiteur a répondu B, C et D. |  | La réponse du compétiteur doit être exacte (toutes les bonnes réponses, et uniquement les bonnes réponses) pour être considérée valide. |  |  |  | 0.2
|  |  | M | A.1.Q06 : Le compétiteur a répondu A. |  | La réponse du compétiteur doit être exacte (toutes les bonnes réponses, et uniquement les bonnes réponses) pour être considérée valide. |  |  |  | 0.2
|  |  | M | A.1.Q07 : Le compétiteur a répondu E. |  | La réponse du compétiteur doit être exacte (toutes les bonnes réponses, et uniquement les bonnes réponses) pour être considérée valide. |  |  |  | 0.2
|  |  | M | A.1.Q08 : Le compétiteur a répondu B. |  | La réponse du compétiteur doit être exacte (toutes les bonnes réponses, et uniquement les bonnes réponses) pour être considérée valide. |  |  |  | 0.2
|  |  | M | A.1.Q09 : Le compétiteur a répondu C. |  | La réponse du compétiteur doit être exacte (toutes les bonnes réponses, et uniquement les bonnes réponses) pour être considérée valide. |  |  |  | 0.2
|  |  | M | A.1.Q10 : Le compétiteur a répondu A, C, et D. |  | La réponse du compétiteur doit être exacte (toutes les bonnes réponses, et uniquement les bonnes réponses) pour être considérée valide. |  |  |  | 0.2
|  |  | M | A.1.Q11 : Le compétiteur a répondu A et B. |  | La réponse du compétiteur doit être exacte (toutes les bonnes réponses, et uniquement les bonnes réponses) pour être considérée valide. |  |  |  | 0.2
|  |  | M | A.1.Q12 : Le compétiteur a répondu B, C et E. |  | La réponse du compétiteur doit être exacte (toutes les bonnes réponses, et uniquement les bonnes réponses) pour être considérée valide. |  |  |  | 0.2
|  |  | M | A.1.Q13 : Le compétiteur a répondu A, B, C et D. |  | La réponse du compétiteur doit être exacte (toutes les bonnes réponses, et uniquement les bonnes réponses) pour être considérée valide. |  |  |  | 0.2
|  |  | M | A.1.Q14 : Le compétiteur a répondu B. |  | La réponse du compétiteur doit être exacte (toutes les bonnes réponses, et uniquement les bonnes réponses) pour être considérée valide. |  |  |  | 0.2
|  |  | M | A.1.Q15 : Le compétiteur a répondu B. |  | La réponse du compétiteur doit être exacte (toutes les bonnes réponses, et uniquement les bonnes réponses) pour être considérée valide. |  |  |  | 0.2
|  |  | M | A.1.Q16 : Le compétiteur a répondu A, B, D et E. |  | La réponse du compétiteur doit être exacte (toutes les bonnes réponses, et uniquement les bonnes réponses) pour être considérée valide. |  |  |  | 0.2
|  |  | M | A.1.Q17 : Le compétiteur a répondu D et E. |  | La réponse du compétiteur doit être exacte (toutes les bonnes réponses, et uniquement les bonnes réponses) pour être considérée valide. |  |  |  | 0.2
|  |  | M | A.1.Q18 : Le compétiteur a répondu A, B, C et D. |  | La réponse du compétiteur doit être exacte (toutes les bonnes réponses, et uniquement les bonnes réponses) pour être considérée valide. |  |  |  | 0.2
|  |  | M | A.1.Q19 : Le compétiteur a répondu B. |  | La réponse du compétiteur doit être exacte (toutes les bonnes réponses, et uniquement les bonnes réponses) pour être considérée valide. |  |  |  | 0.2
|  |  | M | A.1.Q20 : Le compétiteur a répondu A, B, et D ou A et D. |  | La réponse du compétiteur doit être exacte (toutes les bonnes réponses, et uniquement les bonnes réponses) pour être considérée valide. |  |  |  | 0.2
A2 | Tâche 2 : Génération de la porteuse | 1
|  |  | M | Présence du fichier "48_CNAT_16_Electronique_<REGION>-A_2-simu.asc" | [5 empty] | 0.1
|  |  | M | Le schéma simulé dans le fichier "48_CNAT_16_Electronique_<REGION>-A_2-simu.asc" est celui de l'oscillateur astable présenté dans le sujet | [5 empty] | 0.1
|  |  | M | Les noms des composants sur le schéma "48_CNAT_16_Electronique_<REGION>-A_2-simu.asc" correspondent aux noms du schéma du sujet | [5 empty] | 0.1
|  |  | M | Les labels "RF_CARRIER_ACTIVE" et "RF_CARRIER" sont présents et correctement reliés à l'oscillateur sur le schéma "48_CNAT_16_Electronique_<REGION>-A_2-simu.asc" | [5 empty] | 0.1
|  |  | M | Le schéma "48_CNAT_16_Electronique_<REGION>-A_2-simu.asc" dispose d'une directive permettant d'exécuter la simulation sur une durée d'au moins une milliseconde | [5 empty] | 0.15
|  |  | M | Les valeurs des composants du schéma "48_CNAT_16_Electronique_<REGION>-A_2-simu.asc" sont renseignées | [5 empty] | 0.1
|  |  | M | La résistance R1 est comprise dans la série E24 | [5 empty] | 0.1
|  |  | M | La résistance R2 est comprise dans la série E24 | [5 empty] | 0.1
|  |  | M | Le condensateur C1 est compris dans la série E48 | [5 empty] | 0.1
|  |  | M | La fréquence de l'oscillateur est de 250 kHz +- 5% (comprise entre 237.5 kHz et 262.5 kHz) | [5 empty] | 1
|  |  | M | La simulation s'exécute sans erreur | [5 empty] | 0.1
|  |  | M | En plaçant des sondes sur RF_CARRIER_ACTIVE et RF_CARRIER, le profil obtenu correspond au profil de "48_CNAT_16_Electronique_<REGION>-A_2-RF_CARRIER-AMPL" décrit par la correction | [5 empty] | 1
|  |  | M | Présence du fichier "48_CNAT_16_Electronique_<REGION>-A_2-RF_CARRIER-AMPL" | [5 empty] | 0.1
|  |  | M | Le fichier "48_CNAT_16_Electronique_<REGION>-A_2-RF_CARRIER-AMPL" représente l'amplitude du signal RF_CARRIER en fonction du temps | [5 empty] | 0.1
|  |  | M | Le fichier "48_CNAT_16_Electronique_<REGION>-A_2-RF_CARRIER-AMPL" correspond au profil décrit par la correction | [5 empty] | 0.5
|  |  | M | Présence du fichier "48_CNAT_16_Electronique_<REGION>-A_2-RF_CARRIER-FREQ" | [5 empty] | 0.1
|  |  | M | Le fichier "48_CNAT_16_Electronique_<REGION>-A_2-RF_CARRIER-FREQ" est l'analyse fréquentielle du signal RF_CARRIER | [5 empty] | 0.1
|  |  | M | Le fichier "48_CNAT_16_Electronique_<REGION>-A_2-RF_CARRIER-FREQ" indique que la fréquence fondamentale du signal RF_CARRIER est de 250 kHz +- 5% (comprise entre 237.5 kHz et 262.5 kHz) | [5 empty] | 0.5
|  |  | M | Un curseur prouvant la valeur de la fréquence fondamentale est présent sur le fichier "48_CNAT_16_Electronique_<REGION>-A_2-RF_CARRIER-FREQ" | [5 empty] | 0.2
|  |  | M | En exécutant la simulation, la fréquence fondamentale du signal RF_CARRIER est de 250 kHz +- 5% (comprise entre 237.5 kHz et 262.5 kHz) | [5 empty] | 1
A3 | Tâche 3 : Génération du signal utile | 1
|  |  | M | A.3.Q01 : Le compétiteur a répondu k0 = 1/32 |  | Variantes acceptées : 1/2^5, 2^-5, 0.03125 |  |  |  | 0.2
|  |  | M | A.3.Q01 : Le compétiteur a répondu k1 = 1/16 |  | Variantes acceptées : 1/2^4, 2^-4, 0.0625 |  |  |  | 0.2
|  |  | M | A.3.Q01 : Le compétiteur a répondu k2 = 1/8 |  | Variantes acceptées : 1/2^3, 2^-3, 0.125 |  |  |  | 0.2
|  |  | M | A.3.Q01 : Le compétiteur a répondu k3 = 1/4 |  | Variantes acceptées : 1/2^2, 2^-2, 0.25 |  |  |  | 0.2
|  |  | M | A.3.Q01 : Le compétiteur a répondu k4 = 1/2 |  | Variantes acceptées : 1/2^1, 2^-1, 0.5 |  |  |  | 0.2
|  |  | M | A.3.Q02 : Le compétiteur a répondu q5 = 5/32 V |  | Variantes acceptées : 0.15625 V (valeur exacte, aucune approximation tolérée) |  |  |  | 0.5
|  |  | M | A.3.Q02 : Le compétiteur a précisé l'unité "volts" ou "V" dans sa réponse | [5 empty] | 0.05
|  |  | M | A.3.Q03 : Le compétiteur a répondu Us_min = 5/32 V |  | Variantes acceptées : 0.15625 V (valeur exacte, aucune approximation tolérée) |  |  |  | 0.2
|  |  | M | A.3.Q03 : Le compétiteur a précisé l'unité "volts" ou "V" dans sa réponse pour Us_min | [5 empty] | 0.05
|  |  | M | A.3.Q03 : Le compétiteur a répondu Us_max = 5*31/32 V |  | Variantes acceptées : 4.84375 V, 155/32 V (valeurs exactes, aucune approximation tolérée) |  |  |  | 0.2
|  |  | M | A.3.Q03 : Le compétiteur a précisé l'unité "volts" ou "V" dans sa réponse pour Us_max | [5 empty] | 0.05
|  |  | M | A.3.Q04 : Le compétiteur a répondu q8 = 5/256 V |  | Variantes acceptées : 0.01953125 V (valeur exacte, aucune approximation tolérée) |  |  |  | 0.25
|  |  | M | A.3.Q04 : Le compétiteur a précisé l'unité "volts" ou "V" dans sa réponse | [5 empty] | 0.05
|  |  | M | A.3.Q05 : Le compétiteur a répondu 0xAB (hexadécimal) ou 171 (décimal) | [5 empty] | 0.25
|  |  | M | A.3.Q06 : Le compétiteur a répondu 65/64 V |  | Variantes acceptées : 1.015625 V, 1.0156 V |  |  |  | 0.25
|  |  | M | A.3.Q06 : Le compétiteur a précisé l'unité "volts" ou "V" dans sa réponse | [5 empty] | 0.05
|  |  | M | A.3.Q07 : Le compétiteur a répondu 1275/256 V |  | Variantes acceptées : 4.98046875 V, 4.9805 V |  |  |  | 0.25
|  |  | M | A.3.Q07 : Le compétiteur a précisé l'unité "volts" ou "V" dans sa réponse | [5 empty] | 0.05
|  |  | M | A.3.Q08 : Le compétiteur a répondu 965/256 V |  | Variantes acceptées : 3.76953125 V, 3.7695 V |  |  |  | 0.25
|  |  | M | A.3.Q08 : Le compétiteur a précisé l'unité "volts" ou "V" dans sa réponse | [5 empty] | 0.05
|  |  | M | A.3.Q09 : Le compétiteur a répondu 0x35 | [5 empty] | 0.25
|  |  | M | A.3.Q10 : Le compétiteur a répondu Ebas = 0x34 | [5 empty] | 0.2
|  |  | M | A.3.Q10 : Le compétiteur a répondu Ehaut = 0x25 | [5 empty] | 0.2
A4 | Tâche 4 : Modulation et filtrage | 1
|  |  | M | Présence du fichier "48_CNAT_16_Electronique_<REGION>-A_4-simu.asc" | [5 empty] | 0.1
|  |  | M | Le schéma simulé dans le fichier "48_CNAT_16_Electronique_<REGION>-A_4-simu.asc" est celui du modulateur présenté dans le sujet | [5 empty] | 0.1
|  |  | M | Les noms des composants sur le schéma "48_CNAT_16_Electronique_<REGION>-A_4-simu.asc" correspondent aux noms du schéma du sujet | [5 empty] | 0.1
|  |  | M | Les labels "RS_DATA", "RF_CARRIER" et "RF_DATA" sont présents et reliés au modulateur sur le schém "48_CNAT_16_Electronique_<REGION>-A_4-simu.asc" | [5 empty] | 0.1
|  |  | M | Le schéma "48_CNAT_16_Electronique_<REGION>-A_4-simu.asc" dispose d'une directive permettant d'exécuter la simulation sur une durée d'au moins une milliseconde | [5 empty] | 0.15
|  |  | M | Les valeurs des composants du schéma "48_CNAT_16_Electronique_<REGION>-A_4-simu.asc" sont renseignées | [5 empty] | 0.1
|  |  | M | L'amplificateur opérationnel AOP1 choisi par le compétiteur est le LT1722IS5 | [5 empty] | 0.75
|  |  | M | La résistance R3, R4, R5 et R6 sont comprises dans la série E24 | [5 empty] | 0.2
|  |  | M | La résistance R7 est comprise dans la série E24 1kOhm ou E24 10kOhm | [5 empty] | 0.1
|  |  | M | Le condensateur C2 est compris dans la série E48 | [5 empty] | 0.1
|  |  | M | Le compétiteur a choisi R6 = R3 | [5 empty] | 0.5
|  |  | M | La fréquence de coupure du filtre R7.C2 est de 320 kHz +- 5% (comprise entre 304 kHz et 336 kHz) | [5 empty] | 0.75
|  |  | M | La simulation s'exécute sans erreur | [5 empty] | 0.1
|  |  | M | En plaçant une sonde sur RF_DATA, le profil obtenu correspond au profil de "48_CNAT_16_Electronique_<REGION>-A_4-RF_DATA-AMPL" décrit par la correction | [5 empty] | 1
|  |  | M | Présence du fichier "48_CNAT_16_Electronique_<REGION>-A_4-RF_DATA-AMPL" | [5 empty] | 0.1
|  |  | M | Le fichier "48_CNAT_16_Electronique_<REGION>-A_4-RF_DATA-AMPL" représente l'amplitude du signal RF_DATA en fonction du temps | [5 empty] | 0.1
|  |  | M | Le fichier "48_CNAT_16_Electronique_<REGION>-A_4-RF_DATA-AMPL" correspond au profil décrit par la correction | [5 empty] | 0.5
|  |  | M | Sur le fichier "48_CNAT_16_Electronique_<REGION>-A_4-RF_DATA-AMPL", le signal RF_DATA positif à l'état haut est compris entre 4.5 et 5.5V | [5 empty] | 0.25
|  |  | M | Sur le fichier "48_CNAT_16_Electronique_<REGION>-A_4-RF_DATA-AMPL", le signal RF_DATA négatif à l'état haut est compris entre -4.5 et -5.5V | [5 empty] | 0.25
|  |  | M | Sur le fichier "48_CNAT_16_Electronique_<REGION>-A_4-RF_DATA-AMPL", le signal RF_DATA positif à l'état bas est compris entre 0.8 et 1.4 V | [5 empty] | 0.25
|  |  | M | Sur le fichier "48_CNAT_16_Electronique_<REGION>-A_4-RF_DATA-AMPL", le signal RF_DATA négatif à l'état bas est compris entre -0.8 et -1.4 V | [5 empty] | 0.25
|  |  | M | En exécutant la simulation, le profil du signal RF_DATA correspond au profil décrit par la correction | [5 empty] | 0.75
|  |  | M | En exécutant la simulation, le signal RF_DATA positif à l'état haut est compris entre 4.5 et 5.5V | [5 empty] | 0.3
|  |  | M | En exécutant la simulation, le signal RF_DATA négatif à l'état haut est compris entre -4.5 et -5.5V | [5 empty] | 0.3
|  |  | M | En exécutant la simulation, le signal RF_DATA positif à l'état bas est compris entre 0.8 et 1.4 V | [5 empty] | 0.3
|  |  | M | En exécutant la simulation, le signal RF_DATA négatif à l'état bas est compris entre -0.8 et -1.4 V | [5 empty] | 0.3
|  |  | M | Présence du fichier "48_CNAT_16_Electronique_<REGION>-A_4-RF_DATA-FREQ" | [5 empty] | 0.1
|  |  | M | Le fichier "48_CNAT_16_Electronique_<REGION>-A_4-RF_DATA-FREQ" est l'analyse fréquentielle du signal RF_DATA | [5 empty] | 0.1
|  |  | M | Le fichier "48_CNAT_16_Electronique_<REGION>-A_4-RF_DATA-FREQ" indique que la fréquence fondamentale du signal RF_DATA est de 250 kHz +- 5% (comprise entre 237.5 kHz et 262.5 kHz) | [5 empty] | 0.5
|  |  | M | Un curseur prouvant la valeur de la fréquence fondamentale est présent sur le fichier "48_CNAT_16_Electronique_<REGION>-A_4-RF_DATA-FREQ" | [5 empty] | 0.2
|  |  | M | En exécutant la simulation, la fréquence fondamentale du signal RF_DATA est de 250 kHz +- 5% (comprise entre 237.5 kHz et 262.5 kHz) | [5 empty] | 0.75
Sub Criterion ID | Sub Criterion Name or Description | Day of Marking | Aspect Type M = Meas J = Judg | Aspect - Description | Judg Score | Extra Aspect Description (Meas or Judg) OR Judgement Score Description (Judg only) | Requirement (Measurement Only) | WSOS Section | Calculation Row (Export only) | Max Mark | Criterion B | Total Mark
B1 | Fichiers livrables | 1
|  |  | M | Présence du projet WSFR48_16_ELECTRONIQUE_CNAT_B_PRJ | [5 empty] | 0.1
|  |  | M | Présence du fichier de fabrication Gerber "Top Copper" | [5 empty] | 0.1
|  |  | M | Présence du fichier de fabrication Gerber "Top Solder mask" | [5 empty] | 0.1
|  |  | M | Présence du fichier de fabrication Gerber "Top Paste mask" | [5 empty] | 0.1
|  |  | M | Présence du fichier de fabrication Gerber "Top Silkscreen" | [5 empty] | 0.1
|  |  | M | Présence du fichier de fabrication Gerber "Bottom Copper" | [5 empty] | 0.1
|  |  | M | Présence du fichier de fabrication Gerber "Bottom Solder mask" | [5 empty] | 0.1
|  |  | M | Présence du fichier de fabrication Gerber "Bottom Paste mask" | [5 empty] | 0.1
|  |  | M | Présence du fichier de fabrication Gerber "Bottom Silkscreen" | [5 empty] | 0.1
|  |  | M | Présence du fichier de fabrication Gerber "Board outline" | [5 empty] | 0.1
|  |  | M | Présence des fichiers de perçage | [5 empty] | 0.1
|  |  | M | Présence des fichiers d'assemblage (*.mnt) | [5 empty] | 0.1
B2 | Placement des éléments | 1
|  |  | M | Les bords de la carte sont placés sur la couche "Board outline" | [5 empty] | 0.1
|  |  | M | La carte fait 100 mm x 85 mm (orientation verticale) | [5 empty] | 0.25
|  |  | M | Les trous de montage MH1, MH2, MH3 et MH4 sont présents | [5 empty] | 0.25
|  |  | M | Les trous de montage MH1, MH2 et MH3 sont placés à 1.5 mm du bord de la carte | [5 empty] | 0.25
|  |  | M | Les coins de la carte sont arrondis de rayon 1.5 mm | [5 empty] | 0.25
|  |  | M | Les positions des composants DS1, J_PS1 et MH4 respectent le schéma de placement fourni par le sujet | [5 empty] | 0.25
|  |  | M | Les composants DS1 et J_PS1 sont orientés dans le sens indiqué par le schéma de placement fourni par le sujet | [5 empty] | 0.25
|  |  | M | Le logo "WorldSkills France" est présent sur la couche "Top Silkscreen" | [5 empty] | 0.25
|  |  | M | Le logo "WorldSkills France" n'est recouvert, même en partie, par aucun composant | [5 empty] | 0.1
|  |  | M | Le logo "sensibilité électrostatique" est présent sur la couche "Top Silkscreen" | [5 empty] | 0.25
|  |  | M | Le logo "sensibilité électrostatique" est placé à une distance maximale centre à centre de 20 mm du STM32 | [5 empty] | 0.1
|  |  | M | Le logo "sensibilité électrostatique" n'est recouvert, même en partie, par aucun composant | [5 empty] | 0.1
|  |  | M | Le logo "Ne pas jeter aux ordures" est présent sur la couche "Top Silkscreen" | [5 empty] | 0.25
|  |  | M | Le logo "Ne pas jeter aux ordures" n'est recouvert, même en partie, par aucun composant | [5 empty] | 0.1
|  |  | M | Le texte "WorldSkills France ; 48e compétition nationale – Marseille 2025 ; Métier Electronique (16)" est place à droite du trou de montage MH2, avec un alignement de texte à gauche et une police de taille 1 mm | [5 empty] | 0.25
|  |  | M | Le texte "WorldSkills France ; 48e compétition nationale – Marseille 2025 ; Métier Electronique (16)" n'est recouvert, même en partie, par aucun composant | [5 empty] | 0.1
|  |  | M | Tous les composants sont sur la face supérieure | [5 empty] | 1.5
|  |  | M | Il y a au maximum 3 composants sur la face bottom | [5 empty] | 1.5
|  |  | M | Aucun composant n'est recouvert par un autre composant | [5 empty] | 1
|  |  | J | Qualité de groupement et de placement des composants | [5 empty] | 1.5
[5 empty] | 0 | Voir WSSA - PCB LAYOUT: COMPONENT GROUPING AND PLACEMENT - Points 0
[5 empty] | 1 | Voir WSSA - PCB LAYOUT: COMPONENT GROUPING AND PLACEMENT - Points 1
[5 empty] | 2 | Voir WSSA - PCB LAYOUT: COMPONENT GROUPING AND PLACEMENT - Points 2
[5 empty] | 3 | Voir WSSA - PCB LAYOUT: COMPONENT GROUPING AND PLACEMENT - Points 3
B3 | Qualité du routage | 1
|  |  | M | Le circuit est, au plus, double face (top + bottom) | [5 empty] | 1
|  |  | M | Il y a au maximum 6 branches routées sur la face "Bottom Copper" | [5 empty] | 0.25
|  |  | M | La carte comporte un plan de masse sur la couche "Top Copper" | [5 empty] | 0.25
|  |  | M | La carte comporte un plan de masse sur la couche "Bottom Copper" | [5 empty] | 0.25
|  |  | M | La carte respècte la règle de largeur de piste minimale (0.25 mm) | [5 empty] | 0.1
|  |  | M | La carte respècte la règle d'isolation de piste minimale (0.1 mm) | [5 empty] | 0.1
|  |  | M | La carte respècte la règle de diamètre de perçage minimal (0.25 mm) | [5 empty] | 0.1
|  |  | M | La carte respècte la règle de largeur minimale et isolation minimale des plans de masse (0.254 mm) | [5 empty] | 0.1
|  |  | M | Tous les composants de la carte sont routés | [5 empty] | 2
|  |  | M | Il y a moins de 10 connexions non routées | [5 empty] | 1.5
|  |  | M | Il y a moins de 20 connexions non routées | [5 empty] | 1.5
|  |  | J | Routage des alimentations et condensateurs de découplage | [5 empty] | 1.5
[5 empty] | 0 | Voir WSSA - PCB LAYOUT: POWER SUPPLY ROUTING AND BYPASS CAPACITORS - Points 0
[5 empty] | 1 | Voir WSSA - PCB LAYOUT: POWER SUPPLY ROUTING AND BYPASS CAPACITORS - Points 1
[5 empty] | 2 | Voir WSSA - PCB LAYOUT: POWER SUPPLY ROUTING AND BYPASS CAPACITORS - Points 2
[5 empty] | 3 | Voir WSSA - PCB LAYOUT: POWER SUPPLY ROUTING AND BYPASS CAPACITORS - Points 3
|  |  | J | Routage des pistes de signaux (tout sauf alimentations et masse) | [5 empty] | 1.5
[5 empty] | 0 | Voir WSSA - PCB LAYOUT: ROUTING FOR EVERYTHING OTHER THAN POWER SUPPLY - Points 0
[5 empty] | 1 | Voir WSSA - PCB LAYOUT: ROUTING FOR EVERYTHING OTHER THAN POWER SUPPLY - Points 1
[5 empty] | 2 | Voir WSSA - PCB LAYOUT: ROUTING FOR EVERYTHING OTHER THAN POWER SUPPLY - Points 2
[5 empty] | 3 | Voir WSSA - PCB LAYOUT: ROUTING FOR EVERYTHING OTHER THAN POWER SUPPLY - Points 3
|  |  | J | Routage des plans de masse et/ou alimentations | [5 empty] | 1.5
[5 empty] | 0 | Voir WSSA - PCB LAYOUT: POLYGON ROUTING - Points 0
[5 empty] | 1 | Voir WSSA - PCB LAYOUT: POLYGON ROUTING - Points 1
[5 empty] | 2 | Voir WSSA - PCB LAYOUT: POLYGON ROUTING - Points 2
[5 empty] | 3 | Voir WSSA - PCB LAYOUT: POLYGON ROUTING - Points 3
Sub Criterion ID | Sub Criterion Name or Description | Day of Marking | Aspect Type M = Meas J = Judg | Aspect - Description | Judg Score | Extra Aspect Description (Meas or Judg) OR Judgement Score Description (Judg only) | Requirement (Measurement Only) | WSOS Section | Calculation Row (Export only) | Max Mark | Criterion C | Total Mark
C1 | Tâche 1 : Configuration du timer, boutons utilisateur et affichage écran | 2
|  |  | M | Le programme du compétiteur compile sans erreur | [5 empty] | 0.1
|  |  | M | Lors de la mise sous tension de la carte, l'écran affiche la page d'accueil avec le texte suivant : "WorldSkills France" / "CNAT48 - 2025" / "REGION <trigramme région du compétiteur>" | [5 empty] | 0.1
|  |  | M | Lors de l'appui sur le bouton BTN_DISP, les pages affichées à l'écran changent dans l'ordre suivant : 1) Page d'accueil 2) Page "fréquence timer" 3) Page "alimentation électrique" 4) Page "état porteuse" | [5 empty] | 0.1
|  |  | M | L'appui sur le bouton BTN_DISP ne change qu'une seule fois la page, lors de l'appui. Le maintien appuyé ne fait PAS défiler les pages. Le relâchement du bouton ne change PAS la page. | [5 empty] | 1
|  |  | M | Lorsque la page "état porteuse" est atteinte, l'appui sur le bouton BTN_DISP fait revenir l'écran à la page d'accueil | [5 empty] | 0.1
|  |  | M | La page "fréquence timer" affiche le texte suivant : "Timer frequency" / "" / "TIM22 : <valeur> Hz" | [5 empty] | 0.1
|  |  | M | Sur la page "fréquence timer", la fréquence du timer TIM22 est affichée sur 8 caractères, au format "xxxxx.xx". | [5 empty] | 0.5
|  |  | M | La fréquence d'interruption du timer TIM22 est configurée à 100Hz (10 ms) |  | 1. Dans le projet STM32CubeIDE, ouvrir SyncOrSink.ioc |  |  |  | 1.9
2. Dans l'onglet "Clock Configuration", relever la valeur de FCLK (en haut à droite)
3. Dans l'onglet "Pinout & Configuration", dans la catégorie "Timers > TIM22 > Parameter Settings", relever les valeurs de PSC ("Prescaler") et ARR ("Counter Period (AutoReload Register)"
4. Renseigner les valeurs relevées dans le fichier "48CNAT_16_Electronique - Module C1 - Aide à la notation"
|  |  | M | La page "fréquence timer" affiche la fréquence du timer TIM22 | [5 empty] | 0.5
|  |  | M | La modification des registres PSC et ARR de TIM22 modifie la fréquence affichée sur la page "fréquence timer", et la fréquence affichée est correcte |  | 1. Relever les valeurs de PSC et ARR pour TIM22 |  |  |  | 1
2. Fixer PSC à 14 et ARR à 40000
3. Compiler le projet et le téléverser sur la carte
4. La fréquence du timer TIM22 affichée sur la page "Fréquences timers" doit valoir 53.33Hz
5. Restaurer les valeurs de PSC et ARR choisies par le compétiteur
C2 | Tâche 2 : Tensions d'alimentation | 2
|  |  | M | La page "alimentation électrique" affiche le texte suivant : "Power voltages" / "PS_EXT_P: <valeur> V" / "PS_EXT_N: <valeur> V" | [5 empty] | 0.1
|  |  | M | Sur la page "alimentation électrique", la tension PS_EXT_P est affichée sur 6 caractères, au format "xx.xxx" | [5 empty] | 0.25
|  |  | M | Sur la page "alimentation électrique", la tension PS_EXT_N est affichée sur 6 caractères, au format "xx.xxx" | [5 empty] | 0.25
|  |  | M | La tension PS_EXT_P affichée est la tension d'alimentation JPS_1 (+9V) à 0.1V près |  | Tester avec les tensions d'alimentation suivantes : 5V, 6.5V, 7.13V, 9V |  |  |  | 2
|  |  | M | La tension PS_EXT_N affichée est la tension d'alimentation JPS_1 (-9V) à 0.1V près |  | Tester avec les tensions d'alimentation suivantes : -5V, -6.5V, -7.13V, -9V |  |  |  | 2
C3 | Tâche 3 : Transmission des données RF | 2
|  |  | M | La page "état porteuse" affiche le texte suivant : "Signal carrier" / "" / "State : <état>" | [5 empty] | 0.1
|  |  | M | Au démarrage de la carte, l'état "State" de la porteuse est "DEACTIVATED" | [5 empty] | 0.1
|  |  | M | Lorsque la page "état porteuse" est affichée, l'appui sur le bouton BTN_MODE fait basculer la ligne "State" entre "ACTIVATED" et "DEACTIVATED" | [5 empty] | 0.5
|  |  | M | Lorsque la page affichée est une autre page que "état porteuse", l'appui sur le bouton BTN_MODE ne modifie pas la ligne "State" | [5 empty] | 0.5
|  |  | M | L'état n'est modifié que lors de l'appui sur le bouton BTN_MODE. La modification est effectuée lors de l'appui sur le bouton, pas lors de son relâchement. Le maintien appuyé du bouton ne modifie pas l'état en boucle. | [5 empty] | 1
|  |  | M | Lorsque la ligne "State" est positionnée à "ACTIVATED", la sortie RF_CARRIER_ACTIVE est à l'état haut |  | Vérification : positionner le bouton S4 sur INT_CARR, et vérifier que la porteuse est générée sur le point de test J_CA1 |  |  |  | 1
|  |  | M | Lorsque la ligne "State" est positionnée à "DEACTIVATED", la sortie RF_CARRIER_ACTIVE est à l'état bas |  | Vérification : positionner le bouton S4 sur INT_CARR, et vérifier que la porteuse n'est pas générée sur le point de test J_CA1 |  |  |  | 1
|  |  | M | La ligne série RS_DATA est correctement configurée |  | En connectant un récepteur RS à la sortie RS_DATA, le récepteur RS reçoit la chaîne de caractères "pong" en boucle. |  |  |  | 2
|  |  | M | Le signal COM_ADDR_BIT_01 est positionné au signal logique 1 |  | Positionner S4 sur "INT_CARR" et vérifier la présence de la porteuse sur J_CA1. Si la porteuse est présente, critère OK. Si la porteuse est absente, vérifier que le pin 11 de U7 est à l'état haut. |  |  |  | 0.25
|  |  | M | Le signal COM_ADDR_BIT_02 est positionné au signal logique 0 |  | Positionner S4 sur "INT_CARR" et vérifier la présence de la porteuse sur J_CA1. Si la porteuse est présente, critère OK. Si la porteuse est absente, vérifier que le pin 10 de U7 est à l'état haut. |  |  |  | 0.25
|  |  | M | Le signal COM_ADDR_BIT_03 est positionné au signal logique 0 |  | Positionner S4 sur "INT_CARR" et vérifier la présence de la porteuse sur J_CA1. Si la porteuse est présente, critère OK. Si la porteuse est absente, vérifier que le pin 09 de U7 est à l'état haut. |  |  |  | 0.25
|  |  | M | Le signal COM_ADDR_BIT_04 est positionné au signal logique 1 |  | Positionner S4 sur "INT_CARR" et vérifier la présence de la porteuse sur J_CA1. Si la porteuse est présente, critère OK. Si la porteuse est absente, vérifier que le pin 08 de U7 est à l'état haut. |  |  |  | 0.25
|  |  | M | Le signal COM_ADDR_BIT_05 est positionné au signal logique 1 |  | Positionner S4 sur "INT_CARR" et vérifier la présence de la porteuse sur J_CA1. Si la porteuse est présente, critère OK. Si la porteuse est absente, vérifier que le pin 07 de U7 est à l'état haut. |  |  |  | 0.25
|  |  | M | Le signal COM_ADDR_BIT_06 est positionné au signal logique 1 |  | Positionner S4 sur "INT_CARR" et vérifier la présence de la porteuse sur J_CA1. Si la porteuse est présente, critère OK. Si la porteuse est absente, vérifier que le pin 06 de U7 est à l'état haut. |  |  |  | 0.25
|  |  | M | Le signal COM_ADDR_BIT_07 est positionné au signal logique 0 |  | Positionner S4 sur "INT_CARR" et vérifier la présence de la porteuse sur J_CA1. Si la porteuse est présente, critère OK. Si la porteuse est absente, vérifier que le pin 05 de U7 est à l'état haut. |  |  |  | 0.25
Sub Criterion ID | Sub Criterion Name or Description | Day of Marking | Aspect Type M = Meas J = Judg | Aspect - Description | Judg Score | Extra Aspect Description (Meas or Judg) OR Judgement Score Description (Judg only) | Requirement (Measurement Only) | WSOS Section | Calculation Row (Export only) | Max Mark | Criterion D | Total Mark
D1 | Tâche 1 : Charge CPU | 2
|  |  | M | Le programme du compétiteur compile sans erreur | [5 empty] | 0.1
|  |  | M | La page "état CPU" affiche le texte suivant : "CPU state" / "" / "CPU load: <valeur> %" | [5 empty] | 0.1
|  |  | M | Sur la page "état CPU", la charge CPU est affichée sur 6 caractères, au format "xxx.xx" | [5 empty] | 0.5
|  |  | M | La valeur de la charge CPU est comprise entre 5% et 60% | [5 empty] | 0.9
D2 | Tâche 2 : Implémentation du calendrier Julien | 2
|  |  | M | Le test C2.2.01.J donne le résultat OK |  | Test automatique - Valeur de test connue du compétiteur |  |  |  | 0.1
|  |  | M | Le test C2.2.02.J donne le résultat OK |  | Test automatique - Valeur de test connue du compétiteur |  |  |  | 0.1
|  |  | M | Le test C2.2.03.J donne le résultat OK |  | Test automatique - Valeur de test connue du compétiteur |  |  |  | 0.1
|  |  | M | Le test C2.2.04.J donne le résultat OK |  | Test automatique - Valeur de test connue du compétiteur |  |  |  | 0.1
|  |  | M | Le test C2.2.05.J donne le résultat OK |  | Test automatique - Valeur de test connue du compétiteur |  |  |  | 0.1
|  |  | M | Le test C2.2.06.J donne le résultat OK |  | Test automatique - Valeur de test connue du compétiteur |  |  |  | 0.1
|  |  | M | Le test C2.2.07.J donne le résultat OK |  | Test automatique - Valeur de test connue du compétiteur |  |  |  | 0.1
|  |  | M | Le test C2.2.08.J donne le résultat OK |  | Test automatique - Valeur de test connue du compétiteur |  |  |  | 0.1
|  |  | M | Le test C2.2.09.J donne le résultat OK |  | Test automatique - Valeur de test connue du compétiteur |  |  |  | 0.1
|  |  | M | Le test C2.2.10.J donne le résultat OK |  | Test automatique - Valeur de test connue du compétiteur |  |  |  | 0.1
|  |  | M | Le test C2.2.11.J donne le résultat OK |  | Test automatique - Valeur de test connue du compétiteur |  |  |  | 0.1
|  |  | M | Le test C2.2.12.J donne le résultat OK |  | Test automatique - Valeur de test connue du compétiteur |  |  |  | 0.1
|  |  | M | Le test C2.2.13.J donne le résultat OK |  | Test automatique - Valeur de test connue du compétiteur |  |  |  | 0.1
|  |  | M | Le test C2.2.14.J donne le résultat OK |  | Test automatique - Valeur de test connue du compétiteur |  |  |  | 0.1
|  |  | M | Le test C2.2.15.J donne le résultat OK |  | Test automatique - Valeur de test connue du compétiteur |  |  |  | 0.1
|  |  | M | Le test C2.2.16.J donne le résultat OK |  | Test automatique - Valeur de test connue du compétiteur |  |  |  | 0.1
|  |  | M | Le test C2.2.17.J donne le résultat OK |  | Test automatique - Valeur de test connue du compétiteur |  |  |  | 0.1
|  |  | M | Le test C2.2.18.J donne le résultat OK |  | Test automatique - Valeur de test connue du compétiteur |  |  |  | 0.1
|  |  | M | Le test C2.2.19.J donne le résultat OK |  | Test automatique - Valeur de test connue du compétiteur |  |  |  | 0.1
|  |  | M | Le test C2.2.20.J donne le résultat OK |  | Test automatique - Valeur de test connue du compétiteur |  |  |  | 0.1
|  |  | M | Le test C2.2.21.J donne le résultat OK |  | Test automatique |  |  |  | 0.3
|  |  | M | Le test C2.2.22.J donne le résultat OK |  | Test automatique |  |  |  | 0.3
|  |  | M | Le test C2.2.23.J donne le résultat OK |  | Test automatique |  |  |  | 0.3
|  |  | M | Le test C2.2.24.J donne le résultat OK |  | Test automatique |  |  |  | 0.3
|  |  | M | Le test C2.2.25.J donne le résultat OK |  | Test automatique |  |  |  | 0.3
|  |  | M | Le test C2.2.26.J donne le résultat OK |  | Test automatique |  |  |  | 0.3
|  |  | M | Le test C2.2.27.J donne le résultat OK |  | Test automatique |  |  |  | 0.3
|  |  | M | Le test C2.2.28.J donne le résultat OK |  | Test automatique |  |  |  | 0.3
|  |  | M | Le test C2.2.29.J donne le résultat OK |  | Test automatique |  |  |  | 0.3
|  |  | M | Le test C2.2.30.J donne le résultat OK |  | Test automatique |  |  |  | 0.3
D3 | Tâche 3 : Implémentation du calendrier Grégorien | 2
|  |  | M | Le test C2.3.01.G donne le résultat OK |  | Test automatique - Valeur de test connue du compétiteur |  |  |  | 0.1
|  |  | M | Le test C2.3.02.G donne le résultat OK |  | Test automatique - Valeur de test connue du compétiteur |  |  |  | 0.1
|  |  | M | Le test C2.3.03.G donne le résultat OK |  | Test automatique - Valeur de test connue du compétiteur |  |  |  | 0.1
|  |  | M | Le test C2.3.04.G donne le résultat OK |  | Test automatique - Valeur de test connue du compétiteur |  |  |  | 0.1
|  |  | M | Le test C2.3.05.G donne le résultat OK |  | Test automatique - Valeur de test connue du compétiteur |  |  |  | 0.1
|  |  | M | Le test C2.3.06.G donne le résultat OK |  | Test automatique - Valeur de test connue du compétiteur |  |  |  | 0.1
|  |  | M | Le test C2.3.07.G donne le résultat OK |  | Test automatique - Valeur de test connue du compétiteur |  |  |  | 0.1
|  |  | M | Le test C2.3.08.G donne le résultat OK |  | Test automatique - Valeur de test connue du compétiteur |  |  |  | 0.1
|  |  | M | Le test C2.3.09.G donne le résultat OK |  | Test automatique - Valeur de test connue du compétiteur |  |  |  | 0.1
|  |  | M | Le test C2.3.10.G donne le résultat OK |  | Test automatique - Valeur de test connue du compétiteur |  |  |  | 0.1
|  |  | M | Le test C2.3.11.G donne le résultat OK |  | Test automatique - Valeur de test connue du compétiteur |  |  |  | 0.1
|  |  | M | Le test C2.3.12.G donne le résultat OK |  | Test automatique - Valeur de test connue du compétiteur |  |  |  | 0.1
|  |  | M | Le test C2.3.13.G donne le résultat OK |  | Test automatique - Valeur de test connue du compétiteur |  |  |  | 0.1
|  |  | M | Le test C2.3.14.G donne le résultat OK |  | Test automatique - Valeur de test connue du compétiteur |  |  |  | 0.1
|  |  | M | Le test C2.3.15.G donne le résultat OK |  | Test automatique - Valeur de test connue du compétiteur |  |  |  | 0.1
|  |  | M | Le test C2.3.16.G donne le résultat OK |  | Test automatique - Valeur de test connue du compétiteur |  |  |  | 0.1
|  |  | M | Le test C2.3.17.G donne le résultat OK |  | Test automatique - Valeur de test connue du compétiteur |  |  |  | 0.1
|  |  | M | Le test C2.3.18.G donne le résultat OK |  | Test automatique - Valeur de test connue du compétiteur |  |  |  | 0.1
|  |  | M | Le test C2.3.19.G donne le résultat OK |  | Test automatique - Valeur de test connue du compétiteur |  |  |  | 0.1
|  |  | M | Le test C2.3.20.G donne le résultat OK |  | Test automatique - Valeur de test connue du compétiteur |  |  |  | 0.1
|  |  | M | Le test C2.3.21.G donne le résultat OK |  | Test automatique |  |  |  | 0.2
|  |  | M | Le test C2.3.22.G donne le résultat OK |  | Test automatique |  |  |  | 0.2
|  |  | M | Le test C2.3.23.G donne le résultat OK |  | Test automatique |  |  |  | 0.2
|  |  | M | Le test C2.3.24.G donne le résultat OK |  | Test automatique |  |  |  | 0.2
|  |  | M | Le test C2.3.25.G donne le résultat OK |  | Test automatique |  |  |  | 0.2
|  |  | M | Le test C2.3.26.G donne le résultat OK |  | Test automatique |  |  |  | 0.2
|  |  | M | Le test C2.3.27.G donne le résultat OK |  | Test automatique |  |  |  | 0.2
|  |  | M | Le test C2.3.28.G donne le résultat OK |  | Test automatique |  |  |  | 0.2
|  |  | M | Le test C2.3.29.G donne le résultat OK |  | Test automatique |  |  |  | 0.2
|  |  | M | Le test C2.3.30.G donne le résultat OK |  | Test automatique |  |  |  | 0.2
D4 | Tâche 4 : Implémentation du calendrier UTC | 2
|  |  | M | Le test C2.4.01.U donne le résultat OK |  | Test automatique - Valeur de test connue du compétiteur |  |  |  | 0.1
|  |  | M | Le test C2.4.02.U donne le résultat OK |  | Test automatique - Valeur de test connue du compétiteur |  |  |  | 0.1
|  |  | M | Le test C2.4.03.U donne le résultat OK |  | Test automatique - Valeur de test connue du compétiteur |  |  |  | 0.1
|  |  | M | Le test C2.4.04.U donne le résultat OK |  | Test automatique - Valeur de test connue du compétiteur |  |  |  | 0.1
|  |  | M | Le test C2.4.05.U donne le résultat OK |  | Test automatique - Valeur de test connue du compétiteur |  |  |  | 0.1
|  |  | M | Le test C2.4.06.U donne le résultat OK |  | Test automatique - Valeur de test connue du compétiteur |  |  |  | 0.1
|  |  | M | Le test C2.4.07.U donne le résultat OK |  | Test automatique - Valeur de test connue du compétiteur |  |  |  | 0.1
|  |  | M | Le test C2.4.08.U donne le résultat OK |  | Test automatique - Valeur de test connue du compétiteur |  |  |  | 0.1
|  |  | M | Le test C2.4.09.U donne le résultat OK |  | Test automatique - Valeur de test connue du compétiteur |  |  |  | 0.1
|  |  | M | Le test C2.4.10.U donne le résultat OK |  | Test automatique - Valeur de test connue du compétiteur |  |  |  | 0.1
|  |  | M | Le test C2.4.11.U donne le résultat OK |  | Test automatique - Valeur de test connue du compétiteur |  |  |  | 0.1
|  |  | M | Le test C2.4.12.U donne le résultat OK |  | Test automatique - Valeur de test connue du compétiteur |  |  |  | 0.1
|  |  | M | Le test C2.4.13.U donne le résultat OK |  | Test automatique - Valeur de test connue du compétiteur |  |  |  | 0.1
|  |  | M | Le test C2.4.14.U donne le résultat OK |  | Test automatique - Valeur de test connue du compétiteur |  |  |  | 0.1
|  |  | M | Le test C2.4.15.U donne le résultat OK |  | Test automatique - Valeur de test connue du compétiteur |  |  |  | 0.1
|  |  | M | Le test C2.4.16.U donne le résultat OK |  | Test automatique - Valeur de test connue du compétiteur |  |  |  | 0.1
|  |  | M | Le test C2.4.17.U donne le résultat OK |  | Test automatique - Valeur de test connue du compétiteur |  |  |  | 0.1
|  |  | M | Le test C2.4.18.U donne le résultat OK |  | Test automatique - Valeur de test connue du compétiteur |  |  |  | 0.1
|  |  | M | Le test C2.4.19.U donne le résultat OK |  | Test automatique - Valeur de test connue du compétiteur |  |  |  | 0.1
|  |  | M | Le test C2.4.20.U donne le résultat OK |  | Test automatique - Valeur de test connue du compétiteur |  |  |  | 0.1
|  |  | M | Le test C2.4.21.U donne le résultat OK |  | Test automatique |  |  |  | 0.25
|  |  | M | Le test C2.4.22.U donne le résultat OK |  | Test automatique |  |  |  | 0.25
|  |  | M | Le test C2.4.23.U donne le résultat OK |  | Test automatique |  |  |  | 0.25
|  |  | M | Le test C2.4.24.U donne le résultat OK |  | Test automatique |  |  |  | 0.25
|  |  | M | Le test C2.4.25.U donne le résultat OK |  | Test automatique |  |  |  | 0.25
|  |  | M | Le test C2.4.26.U donne le résultat OK |  | Test automatique |  |  |  | 0.25
|  |  | M | Le test C2.4.27.U donne le résultat OK |  | Test automatique |  |  |  | 0.25
|  |  | M | Le test C2.4.28.U donne le résultat OK |  | Test automatique |  |  |  | 0.25
|  |  | M | Le test C2.4.29.U donne le résultat OK |  | Test automatique |  |  |  | 0.25
|  |  | M | Le test C2.4.30.U donne le résultat OK |  | Test automatique |  |  |  | 0.25
Sub Criterion ID | Sub Criterion Name or Description | Day of Marking | Aspect Type M = Meas J = Judg | Aspect - Description | Judg Score | Extra Aspect Description (Meas or Judg) OR Judgement Score Description (Judg only) | Requirement (Measurement Only) | WSOS Section | Calculation Row (Export only) | Max Mark | Criterion E | Total Mark
E1 | Quantité de composants assemblés et fonctionnement | 3
|  |  | M | Tous les composants sont assemblés | [5 empty] | 1.5
|  |  | M | Au moins 40 composants sont assemblés |  | Cumulatif des autres critères de nombre de composants |  |  |  | 1
|  |  | M | Au moins 50 composants sont assemblés |  | Cumulatif des autres critères de nombre de composants |  |  |  | 1
|  |  | M | Au moins 60 composants sont assemblés |  | Cumulatif des autres critères de nombre de composants |  |  |  | 1
|  |  | M | Le circuit est fonctionnel sur banc de test |  | Un logiciel peut être chargé et exécuté |  |  |  | 0.5
|  |  | M | En connectant une alimentation +9V sur le connecteur J_PS1, la LED D6 s'allume |  | (Test du circuit de régulation) |  |  |  | 0.3
|  |  | M | En connectant une alimentation +9V sur le connecteur J_PS1, la LED D8 s'allume |  | (Test du circuit de régulation) |  |  |  | 0.3
|  |  | M | En connectant une alimentation -9V sur le connecteur J_PS1, la LED D7 s'allume |  | (Test du circuit de régulation) |  |  |  | 0.3
E2 | Orientation et valeur des composants traversants | 3
|  |  | M | Le transistor Q2 est assemblé dans le bon sens | [5 empty] | 0.1
|  |  | M | Les diodes D2, D3, D4, D5, D9 sont assemblées dans le bon sens |  | 0 si moins de 4 diodes sont assemblées |  |  |  | 0.25
|  |  | M | Le connecteur J_PS1 est assemblé dans le bon sens | [5 empty] | 0.1
|  |  | M | Toutes les résistances traversantes assemblées sont orientées dans le même sens |  | 0 si moins de 10 résistances traversantes assemblées |  |  |  | 0.25
|  |  | M | Moins de trois (max 2) résistances traversantes sont orientées dans le sens contraire des autres résistances |  | 0 si moins de 10 résistances traversantes assemblées |  |  |  | 0.15
|  |  | M | Toutes les résistances traversantes assemblées sont orientées dans le sens de lecture de la carte |  | 0 si moins de 10 résistances traversantes assemblées |  |  |  | 0.25
|  |  | M | La résistance R32 vaut 1.8k Ohm |  | Code THT : 5 bandes, marron / gris / noir / marron / marron |  |  |  | 0.1
|  |  | M | Les résistances R4, R8 valent 10k Ohm |  | Code THT : 5 bandes, marron / noir / noir / rouge / marron |  |  |  | 0.1
|  |  | M | La résistance R2 vaut 115k Ohm (114k Ohm par conception) |  | Code THT : 5 bandes, marron / marron / vert / orange / marron |  |  |  | 0.1
|  |  | M | Les résistances R45, R46, R47, R48, R49, R50, R51 valent 11k Ohm |  | Code THT : 5 bandes, marron / marron / noir / rouge / marron ; 0 si moins de 2 résistances assemblées ; 1 erreur acceptée à partir de 3 résistances correctes assemblées |  |  |  | 0.2
|  |  | M | La résistance R33 vaut 1k Ohm |  | Code THT : 5 bandes, marron / noir / noir / marron / marron |  |  |  | 0.1
|  |  | M | La résistance R3 vaut 20k Ohm |  | Code THT : 5 bandes, rouge / noir / noir / rouge / marron |  |  |  | 0.1
|  |  | M | Les résistances R34, R35, R36, R37, R38, R40, R42, R43, R44 valent 22k Ohm |  | Code THT : 5 bandes, rouge / rouge / noir / rouge / marron ; 0 si moins de 2 résistances assemblées ; 1 erreur acceptée à partir de 3 résistances correctes assemblées |  |  |  | 0.2
|  |  | M | La résistance R11 vaut 30k Ohm |  | Code THT : 4 bandes, orange / noir / orange / doré |  |  |  | 0.1
|  |  | M | Le condensateur C2 vaut 0.1µF |  | Condensateur céramique traversant jaune |  |  |  | 0.1
|  |  | M | Les condensateurs C1, C3, C4 valent 1µF |  | Condensateur céramique traversant bleu |  |  |  | 0.1
E3 | Orientation et valeur des composants montés en surface | 3
|  |  | M | Les circuits intégrés U2, U5, U6 et le support U7 sont correctement orientés | [5 empty] | 0.65
|  |  | M | Le STM32 (U1) est correctement orienté | [5 empty] | 0.5
|  |  | M | Les LEDs D6, D7 et D8 sont montées dans le bon sens |  | 0 si moins de 2 LEDs sont assemblées |  |  |  | 0.25
|  |  | M | Le composant VRP5 est le circuit intégré L7805 | [5 empty] | 0.15
|  |  | M | Le composant VRN5 est le circuit intégré L7905 | [5 empty] | 0.15
|  |  | M | Moins de trois (max 2) résistances traversantes ne sont pas orientées dans le sens de lecture de la carte |  | 0 si moins de 10 résistances traversantes assemblées |  |  |  | 0.15
|  |  | M | Toutes les résistances montées en surface assemblées sont orientées dans le même sens |  | 0 si moins de 6 résistances montées en surface assemblées |  |  |  | 0.25
|  |  | M | Moins de trois (max 2) résistances montées en surface sont orientées dans le sens contraire des autres résistances |  | 0 si moins de 6 résistances montées en surface assemblées |  |  |  | 0.15
|  |  | M | Toutes les résistances montées en surface assemblées sont orientées dans le sens de lecture de la carte |  | 0 si moins de 6 résistances montées en surface assemblées |  |  |  | 0.25
|  |  | M | Moins de trois (max 2) résistances montées en surface ne sont pas orientées dans le sens de lecture de la carte |  | 0 si moins de 6 résistances montées en surface assemblées |  |  |  | 0.15
|  |  | M | Les résistances R1, R27, R28 sont des résistances de 100 Ohm |  | Code CMS : résistance verte, code 1000 ; 0 si moins de 2 résistances assemblées |  |  |  | 0.2
|  |  | M | La résistance R5 est une résistance de 100k Ohm |  | Code CMS : résistance rouge, code 1003 |  |  |  | 0.1
|  |  | M | Les résistances R6, R7, R9, R54, R55, R56, R57, R58 valent 10k Ohm |  | Code CMS : résistance noire, code 1002 ; 0 si moins de 2 résistances assemblées ; 1 erreur acceptée à partir de 3 résistances correctes assemblées |  |  |  | 0.2
|  |  | M | La résistance R10 vaut 10M Ohm |  | Code CMS : résistance noire, code 1005 |  |  |  | 0.1
|  |  | M | La résistance R29 vaut 1k Ohm |  | Code CMS : résistance noire, code 1001 |  |  |  | 0.1
|  |  | M | Les condensateurs C6, C8, C9 valent 0.1µF |  | Condensateur CMS jaune |  |  |  | 0.1
|  |  | M | Les condensateurs C5 et C7 valent 0.33µF |  | Condensateur CMS marron |  |  |  | 0.1
|  |  | M | Le condensateur C10 vaut 1.7nF |  | Condensateur CMS blanc |  |  |  | 0.1
|  |  | M | Le condensateur C13 vaut 50pF |  | Condensateur CMS blanc |  |  |  | 0.1
E4 | Qualité d'assemblage | 3
|  |  | M | Les broches des composants traversants sont partiennement coupées |  | 0 si moins de 10 composants traversants assemblés |  |  |  | 0.1
|  |  | M | Toutes les broches des composants traversants sont coupées |  | 0 si moins de 10 composants traversants assemblés |  |  |  | 0.2
|  |  | J | Qualité générale de placement des composants traversants | [5 empty] | 1.75
[5 empty] | 0 | Voir WSSA - PCB ASSEMBLY: THROUGH-HOLE COMPONENT PLACEMENT - Points 0 ; 0 si moins de 5 composants sont assemblés
[5 empty] | 1 | Voir WSSA - PCB ASSEMBLY: THROUGH-HOLE COMPONENT PLACEMENT - Points 1 ; 0 si moins de 5 composants sont assemblés
[5 empty] | 2 | Voir WSSA - PCB ASSEMBLY: THROUGH-HOLE COMPONENT PLACEMENT - Points 2 ; 0 si moins de 5 composants sont assemblés
[5 empty] | 3 | Voir WSSA - PCB ASSEMBLY: THROUGH-HOLE COMPONENT PLACEMENT - Points 3 ; 0 si moins de 5 composants sont assemblés
|  |  | J | Qualité générale de placement des composants montés en surface | [5 empty] | 1.75
[5 empty] | 0 | Voir WSSA - PCB ASSEMBLY: SURFACE MOUNT COMPONENT PLACEMENT AND SOLDERING - Points 0 ; 0 si moins de 5 composants sont assemblés
[5 empty] | 1 | Voir WSSA - PCB ASSEMBLY: SURFACE MOUNT COMPONENT PLACEMENT AND SOLDERING - Points 1 ; 0 si moins de 5 composants sont assemblés
[5 empty] | 2 | Voir WSSA - PCB ASSEMBLY: SURFACE MOUNT COMPONENT PLACEMENT AND SOLDERING - Points 2 ; 0 si moins de 5 composants sont assemblés
[5 empty] | 3 | Voir WSSA - PCB ASSEMBLY: SURFACE MOUNT COMPONENT PLACEMENT AND SOLDERING - Points 3 ; 0 si moins de 5 composants sont assemblés
|  |  | J | Qualité générale de brasure des composants traversants | [5 empty] | 1.75
[5 empty] | 0 | Voir WSSA - PCB ASSEMBLY: THROUGH-HOLE SOLDERING - FILLETS - Points 0 ; 0 si moins de 5 composants sont assemblés
[5 empty] | 1 | Voir WSSA - PCB ASSEMBLY: THROUGH-HOLE SOLDERING - FILLETS - Points 1 ; 0 si moins de 5 composants sont assemblés
[5 empty] | 2 | Voir WSSA - PCB ASSEMBLY: THROUGH-HOLE SOLDERING - FILLETS - Points 2 ; 0 si moins de 5 composants sont assemblés
[5 empty] | 3 | Voir WSSA - PCB ASSEMBLY: THROUGH-HOLE SOLDERING - FILLETS - Points 3 ; 0 si moins de 5 composants sont assemblés
|  |  | J | Qualité générale de brasure des composants montés en surface | [5 empty] | 1.75
[5 empty] | 0 | Voir WSSA - PCB ASSEMBLY: SURFACE MOUNT COMPONENT PLACEMENT AND SOLDERING - Points 0 ; 0 si moins de 5 composants sont assemblés
[5 empty] | 1 | Voir WSSA - PCB ASSEMBLY: SURFACE MOUNT COMPONENT PLACEMENT AND SOLDERING - Points 1 ; 0 si moins de 5 composants sont assemblés
[5 empty] | 2 | Voir WSSA - PCB ASSEMBLY: SURFACE MOUNT COMPONENT PLACEMENT AND SOLDERING - Points 2 ; 0 si moins de 5 composants sont assemblés
[5 empty] | 3 | Voir WSSA - PCB ASSEMBLY: SURFACE MOUNT COMPONENT PLACEMENT AND SOLDERING - Points 3 ; 0 si moins de 5 composants sont assemblés
|  |  | J | Propreté du circuit assemblé | [5 empty] | 1.5
[5 empty] | 0 | Propreté inacceptable, ou si moins de 10 composants ont été assemblés
[5 empty] | 1 | Beaucoup d'impuretés ou de résidus
[5 empty] | 2 | Quelques impuretés et résidus de flux de soudure, tâches
[5 empty] | 3 | Circuit entièrement propre
|  |  | J | Dégradations du circuit | [5 empty] | 1.5
[5 empty] | 0 | Qualité du circuit inacceptable, ou si moins de 10 composants ont été assemblés
[5 empty] | 1 | Le circuit comporte beaucoup de dégradations
[5 empty] | 2 | Le circuit comporte peu de dégradations (traces de brûlures, rayures, retrait du vernis, décollement des pistes ou pads)
[5 empty] | 3 | Le circuit n'a subi aucune dégradation
Sub Criterion ID | Sub Criterion Name or Description | Day of Marking | Aspect Type M = Meas J = Judg | Aspect - Description | Judg Score | Extra Aspect Description (Meas or Judg) OR Judgement Score Description (Judg only) | Requirement (Measurement Only) | WSOS Section | Calculation Row (Export only) | Max Mark | Criterion F | Total Mark
Sub Criterion ID | Sub Criterion Name or Description | Day of Marking | Aspect Type M = Meas J = Judg | Aspect - Description | Judg Score | Extra Aspect Description (Meas or Judg) OR Judgement Score Description (Judg only) | Requirement (Measurement Only) | WSOS Section | Calculation Row (Export only) | Max Mark | Criterion G | Total Mark
Sub Criterion ID | Sub Criterion Name or Description | Day of Marking | Aspect Type M = Meas J = Judg | Aspect - Description | Judg Score | Extra Aspect Description (Meas or Judg) OR Judgement Score Description (Judg only) | Requirement (Measurement Only) | WSOS Section | Calculation Row (Export only) | Max Mark | Criterion H | Total Mark
Sub Criterion ID | Sub Criterion Name or Description | Day of Marking | Aspect Type M = Meas J = Judg | Aspect - Description | Judg Score | Extra Aspect Description (Meas or Judg) OR Judgement Score Description (Judg only) | Requirement (Measurement Only) | WSOS Section | Calculation Row (Export only) | Max Mark | Criterion I | Total Mark
Sub Criterion ID | Sub Criterion Name or Description | Day of Marking | Aspect Type M = Meas J = Judg | Aspect - Description | Judg Score | Extra Aspect Description (Meas or Judg) OR Judgement Score Description (Judg only) | Requirement (Measurement Only) | WSOS Section | Calculation Row (Export only) | Max Mark | Criterion J | Total Mark
Sub Criterion ID | Sub Criterion Name or Description | Day of Marking | Aspect Type M = Meas J = Judg | Aspect - Description | Judg Score | Extra Aspect Description (Meas or Judg) OR Judgement Score Description (Judg only) | Requirement (Measurement Only) | WSOS Section | Calculation Row (Export only) | Max Mark | Criterion K | Total Mark
Sub Criterion ID | Sub Criterion Name or Description | Day of Marking | Aspect Type M = Meas J = Judg | Aspect - Description | Judg Score | Extra Aspect Description (Meas or Judg) OR Judgement Score Description (Judg only) | Requirement (Measurement Only) | WSOS Section | Calculation Row (Export only) | Max Mark | Criterion L | Total Mark
[11 empty] | Competition | Total Mark