## CIS Marking Scheme Import
21 Plâtrerie et construction sèche
WorldSkills Occupational Standards
Section | WSOS Marks | [6 empty] | WSOS Marks | Aspect Marks | Variation
Total Variation
Criteria
ID | Name | [8 empty] | Mark
A | CONFORMITE TECHNIQUE | [8 empty] | 17
B | COTATIONS | [8 empty] | 16
C | APLOMBS ET NIVEAUX | [8 empty] | 10
D | EQUERRAGE | [8 empty] | 8
E | BANDES ET FINITIONS | [8 empty] | 13
F | FABRICATION STAFF | [8 empty] | 9
G | SPEED MODULE | [8 empty] | 15
H | MODULE LIBRE | [8 empty] | 6
I | SECURITE / EPI / PROPRETE | [8 empty] | 6
J
K
L
Sub Criterion ID | Sub Criterion Name or Description | Day of Marking | Aspect Type M = Meas J = Judg | Aspect - Description | Judg Score | Extra Aspect Description (Meas or Judg) OR Judgement Score Description (Judg only) | Requirement (Measurement Only) | WSOS Section | Calculation Row (Export only) | Max Mark | Criterion A | Total Mark
A1 | Conformité technique | 1
|  |  | M | Chevêtre haut et bas face 160 annexe (conformité technique1) |  | remontée ou descente de 15cm minimum et 1 point de vissage minimum par côté | 2/2 = 1point 1/2 = 0,5 point 0/2 = 0 point |  |  | 1
|  |  | M | Chevêtre haut et bas face 60b côté courbe annexe (conformité technique1) |  | remontée ou descente de 15cm minimum et 1 point de vissage minimum par côté | 2/2 = 1point 1/2 = 0,5 point 0/2 = 0 point |  |  | 1
|  |  | M | Chainage face 60b + courbe annexe (conformité technique2) |  | un montant de chaque côté de la BA13, vissé avec une vis type TTPC 35 minimum ou un montant uniquement côté cloison courbe vissé avec une vis type TTPC 25 minimum, de la plaque vers l’ossature. | Conforme document technique 2 |  |  | 1
|  |  | M | Chainage fond de niche d'angle annexe (conformité technique3) |  | un montant de chaque côté de la BA13, vissé avec une vis type TTPC 35 minimum ou un montant uniquement d’un côté ou de l’autre vissé avec une vis type TTPC 25 minimum, de la plaque vers l’ossature. | Conforme document technique 3 |  |  | 1
|  |  | M | Chainage face 120 + courbe annexe (conformité technique4) |  | montant de la courbe, vissé dans le montant de la droite avec une vis type TTPC 25 minimum. | Conforme document technique 4 |  |  | 1
|  |  | M | Chainage face 120 + face 40 annexe (conformité technique5) |  | montant de chaque côté de la BA13 vissé avec une vis type TTPC 35 minimum. | Conforme document technique 5 |  |  | 1
A2 | Conformité technique | 1
|  |  | M | Vissage BA13 face 160 annexe (conformité technique6) |  | vissage correct profondeur et espace entre les vis 20 cm max | 3 défauts max. |  |  | 1
|  |  | M | Vissage BA13 face 120 annexe (conformité technique6) |  | vissage correct profondeur et espace entre les vis 20 cm max | 3 défauts max. |  |  | 1
|  |  | M | Vissage BA13 face 40 + face 60b annexe (conformité technique6) |  | vissage correct profondeur et espace entre les vis 20 cm max | 3 défauts max. |  |  | 1
|  |  | M | Croisement BA6 cloison courbe |  | Croisement des deux parements BA6 40 cm minimum |  |  |  | 1
A3 | Conformité technique | 1
|  |  | J | Qualité des coupes plafond annexe (conformité technique7) | [5 empty] | 1
[5 empty] | 0 | 3 défaut (eclat, papier déchiré, non raboté, précision +-2mm)
[5 empty] | 1 | 2 défaut (eclat, papier déchiré, non raboté, précision +-2mm)
[5 empty] | 2 | 1 défaut (eclat, papier déchiré, non raboté, précision +-2mm)
[5 empty] | 3 | 0 défaut (eclat, papier déchiré, non raboté, précision +-2mm)
|  |  | J | Qualité des coupes courbe + retours + coffre annexe (conformité technique7) | [5 empty] | 1
[5 empty] | 0 | 3 défaut (eclat, papier déchiré, non raboté, précision +-2mm)
[5 empty] | 1 | 2 défaut (eclat, papier déchiré, non raboté, précision +-2mm)
[5 empty] | 2 | 1 défaut (eclat, papier déchiré, non raboté, précision +-2mm)
[5 empty] | 3 | 0 défaut (eclat, papier déchiré, non raboté, précision +-2mm)
|  |  | J | Qualité des coupes intérieur niche d'angle annexe (conformité technique7) | [5 empty] | 1
[5 empty] | 0 | 3 défaut (eclat, papier déchiré, non raboté, précision +-2mm)
[5 empty] | 1 | 2 défaut (eclat, papier déchiré, non raboté, précision +-2mm)
[5 empty] | 2 | 1 défaut (eclat, papier déchiré, non raboté, précision +- 2mm)
[5 empty] | 3 | 0 défaut (eclat, papier déchiré, non raboté, précision +- 2mm)
A4 | Conformité technique | 1
|  |  | M | Sertissage haut et bas niche d'angle + face 120 + face 40 annexe (conformité technique8) |  | Sertissage haut et bas 1 face minimum |  |  |  | 1
|  |  | M | Sertissage haut et bas face courbe annexe (conformité technique8) |  | Sertissage haut et bas 1 face minimum |  |  |  | 1
|  |  | M | Sertissage haut et bas coffre 60 x 60 annexe (conformité technique8) |  | Sertissage haut et bas 1 face minimum |  |  |  | 1
A5 | Conformité technique | 1
|  |  | M | Vérification de la courbe (gabarit) |  |  | +-2mm |  |  | 1
Sub Criterion ID | Sub Criterion Name or Description | Day of Marking | Aspect Type M = Meas J = Judg | Aspect - Description | Judg Score | Extra Aspect Description (Meas or Judg) OR Judgement Score Description (Judg only) | Requirement (Measurement Only) | WSOS Section | Calculation Row (Export only) | Max Mark | Criterion B | Total Mark
B1 | Cotation | 1
|  |  | M | annexe (cotation 1) |  | 200 cm | 200 +- 3mm |  |  | 1
|  |  | M | annexe (cotation 1) |  | 30 cm | 30 +-1mm |  |  | 1
|  |  | M | annexe (cotation 1) |  | 15 cm | 15 +-1mm |  |  | 1
|  |  | M | annexe (cotation 1) |  | 140 cm | 140 +- 3mm |  |  | 1
|  |  | M | annexe (cotation 1) |  | 85 cm | 85 +-2mm |  |  | 1
|  |  | M | annexe (cotation 1) |  | 160 cm | 160 +- 3mm |  |  | 1
|  |  | M | annexe (cotation 1) |  | 40 cm | 40 +-2mm |  |  | 1
|  |  | M | annexe (cotation 1) |  | 30 cm | 30 +-1mm |  |  | 1
|  |  | M | annexe (cotation 2) |  | 75 cm | 75 +-2mm |  |  | 1
|  |  | M | annexe (cotation 2) |  | 85 cm | 85 +-2mm |  |  | 1
|  |  | M | annexe (cotation 2) |  | 90 cm | 90 +-2mm |  |  | 1
B2 | Cotation | 1
|  |  | M | annexe (cotation 3) |  | 20 cm | 20 +-1mm |  |  | 1
|  |  | M | annexe (cotation 3) |  | 15 cm | 15 +-1mm |  |  | 1
|  |  | M | annexe (cotation 3) |  | 30 cm | 30 +-1mm |  |  | 1
|  |  | M | annexe (cotation 3) |  | 40 cm | 40 +-2mm |  |  | 1
|  |  | M | annexe (cotation 3) |  | 140 cm | 140 +- 3mm |  |  | 1
Sub Criterion ID | Sub Criterion Name or Description | Day of Marking | Aspect Type M = Meas J = Judg | Aspect - Description | Judg Score | Extra Aspect Description (Meas or Judg) OR Judgement Score Description (Judg only) | Requirement (Measurement Only) | WSOS Section | Calculation Row (Export only) | Max Mark | Criterion C | Total Mark
C1 | Aplomb et niveau | 1
|  |  | M | annexe (Aplombsniveaux1) |  | 140 cm | 140 +- 3mm |  |  | 1
|  |  | M | annexe (Aplombsniveaux1) |  | 160 cm | 160 +- 3mm |  |  | 1
|  |  | M | annexe (Aplombsniveaux1) |  | 75 cm | 75 +-2mm |  |  | 1
|  |  | M | annexe (Aplombsniveaux1) |  | 85 cm | 85 +-2mm |  |  | 1
|  |  | M | annexe (Aplombsniveaux1) |  | 200 cm | 200 +- 3mm |  |  | 1
|  |  | M | annexe (Aplombsniveaux1) |  | 180 cm | 180 +- 3mm |  |  | 1
|  |  | M | annexe (Aplombsniveaux1) |  | 200 cm | 200 +- 3mm |  |  | 1
|  |  | M | annexe (Aplombsniveaux1) |  | 200 cm | 200 +- 3mm |  |  | 1
|  |  | M | annexe (Aplombsniveaux1) |  | 120 cm | 120 +-2mm |  |  | 1
|  |  | M | annexe (Aplombsniveaux1) |  | 200 cm | 200 +- 3mm |  |  | 1
Sub Criterion ID | Sub Criterion Name or Description | Day of Marking | Aspect Type M = Meas J = Judg | Aspect - Description | Judg Score | Extra Aspect Description (Meas or Judg) OR Judgement Score Description (Judg only) | Requirement (Measurement Only) | WSOS Section | Calculation Row (Export only) | Max Mark | Criterion D | Total Mark
D1 | Equerrage | 1
|  |  | M | annexe (Equerrage1) |  | mesure côté 15 cm de l'équerre | +-1mm |  |  | 1
|  |  | M | annexe (Equerrage1) |  | mesure côté 60 cm de l'équerre | +-2mm |  |  | 1
|  |  | M | annexe (Equerrage1) |  | mesure côté 30 cm de l'équerre | +-1mm |  |  | 1
|  |  | M | annexe (Equerrage1) |  | mesure côté 60 cm de l'équerre | +-2mm |  |  | 1
|  |  | M | annexe (Equerrage1) |  | mesure côté 60 cm de l'équerre | +-2mm |  |  | 1
|  |  | M | annexe (Equerrage1) |  | mesure côté 60 cm de l'équerre | +-2mm |  |  | 1
|  |  | M | annexe (Equerrage1) |  | mesure côté 20 cm de l'équerre | +-1mm |  |  | 1
|  |  | M | annexe (Equerrage1) |  | mesure côté 60 cm de l'équerre | +-2mm |  |  | 1
Sub Criterion ID | Sub Criterion Name or Description | Day of Marking | Aspect Type M = Meas J = Judg | Aspect - Description | Judg Score | Extra Aspect Description (Meas or Judg) OR Judgement Score Description (Judg only) | Requirement (Measurement Only) | WSOS Section | Calculation Row (Export only) | Max Mark | Criterion E | Total Mark
E1 | Bandes et fintion | 2
|  |  | J | Face 160 Q1 bandes armées annexe (Bandesfinition1) |  | La finition Q1 correspond à un collage, serrage de la bande (propre, sans bavure et gardant le support propre) |  |  |  | 1
La précision des coupes de bandes est à prendre en compte dans la notation max. 2mm d'écart entre 2 bandes ou avec le sol
[5 empty] | 0 | ne répond pas à la norme du batiment (Bande décollée, cloque, bande pas sur le joint)
[5 empty] | 1 | répond à la norme du batiment (demande plusieurs passes pour obtenir la finition attendue)
[5 empty] | 2 | répond à la norme du batiment et dépasse les exigences (demande 1 passe de finition)
[5 empty] | 3 | est excellent par rapport à la norme du batiment (0 défaut la finition est parfaite)
|  |  | J | Face 160 Q4 annexe (Bandesfinition1) |  | La finition Q4 correspond à un enduit pelliculaire, minimum 1mm ne permettant plus de voir la plaque en transparence |  |  |  | 2
La précision des coupes de bandes est à prendre en compte dans la notation max. 2mm d'écart entre 2 bandes ou avec le sol
[5 empty] | 0 | ne répond pas à la norme du batiment (Bande décollée, cloque, bande pas sur le joint)
[5 empty] | 1 | répond à la norme du batiment (demande plusieurs passes pour obtenir la finition attendue)
[5 empty] | 2 | répond à la norme du batiment et dépasse les exigences (demande 1 passe de finition)
[5 empty] | 3 | est excellent par rapport à la norme du batiment (0 défaut la finition est parfaite)
|  |  | J | Face 120 Q4 annexe (Bandesfinition1) |  | La finition Q4 correspond à un enduit pelliculaire, minimum 1mm ne permettant plus de voir la plaque en transparence |  |  |  | 2
La précision des coupes de bandes est à prendre en compte dans la notation max. 2mm d'écart entre 2 bandes ou avec le sol
[5 empty] | 0 | ne répond pas à la norme du batiment (Bande décollée, cloque, bande pas sur le joint)
[5 empty] | 1 | répond à la norme du batiment (demande plusieurs passes pour obtenir la finition attendue)
[5 empty] | 2 | répond à la norme du batiment et dépasse les exigences (demande 1 passe de finition)
[5 empty] | 3 | est excellent par rapport à la norme du batiment (0 défaut la finition est parfaite)
E2 | Bandes et fintion | 2
|  |  | J | Niche d'angle Q4 |  | La finition Q4 correspond à un enduit pelliculaire, minimum 1mm ne permettant plus de voir la plaque en transparence |  |  |  | 2
La précision des coupes de bandes est à prendre en compte dans la notation max. 2mm d'écart entre 2 bandes ou avec le sol
[5 empty] | 0 | ne répond pas à la norme du batiment (Bande décollée, cloque, bande pas sur le joint)
[5 empty] | 1 | répond à la norme du batiment (demande plusieurs passes pour obtenir la finition attendue)
[5 empty] | 2 | répond à la norme du batiment et dépasse les exigences (demande 1 passe de finition)
[5 empty] | 3 | est excellent par rapport à la norme du batiment (0 défaut la finition est parfaite)
|  |  | J | Pan-coupé Q4 |  | La finition Q4 correspond à un enduit pelliculaire, minimum 1mm ne permettant plus de voir la plaque en transparence |  |  |  | 1
La précision des coupes de bandes est à prendre en compte dans la notation max. 2mm d'écart entre 2 bandes ou avec le sol
[5 empty] | 0 | ne répond pas à la norme du batiment (Bande décollée, cloque, bande pas sur le joint)
[5 empty] | 1 | répond à la norme du batiment (demande plusieurs passes pour obtenir la finition attendue)
[5 empty] | 2 | répond à la norme du batiment et dépasse les exigences (demande 1 passe de finition)
[5 empty] | 3 | est excellent par rapport à la norme du batiment (0 défaut la finition est parfaite)
|  |  | J | Face courbe Q1 Bandes armées et cueillies annexe (Bandesfinition1) |  | La finition Q1 correspond à un collage, serrage de la bande (propre, sans bavure et gardant le support propre) |  |  |  | 1
La précision des coupes de bandes est à prendre en compte dans la notation max. 2mm d'écart entre 2 bandes ou avec le sol
[5 empty] | 0 | ne répond pas à la norme du batiment (Bande décollée, cloque, bande pas sur le joint)
[5 empty] | 1 | répond à la norme du batiment (demande plusieurs passes pour obtenir la finition attendue)
[5 empty] | 2 | répond à la norme du batiment et dépasse les exigences (demande 1 passe de finition)
[5 empty] | 3 | est excellent par rapport à la norme du batiment (0 défaut la finition est parfaite)
|  |  | J | Face courbe Q2 annexe (Bandesfinition1) |  | La finition Q2 correspond à un collage, serrage et finition de la bande uniquement, le reste du support doit rester brut, les vis doivent être rebouchées |  |  |  | 2
La précision des coupes de bandes est à prendre en compte dans la notation max. 2mm d'écart entre 2 bandes ou avec le sol
[5 empty] | 0 | ne répond pas à la norme du batiment (Bande décollée, cloque, bande pas sur le joint)
[5 empty] | 1 | répond à la norme du batiment (demande plusieurs passes pour obtenir la finition attendue)
[5 empty] | 2 | répond à la norme du batiment et dépasse les exigences (demande 1 passe de finition)
[5 empty] | 3 | est excellent par rapport à la norme du batiment (0 défaut la finition est parfaite)
E3 | Bandes et fintion | 2
|  |  | J | Face 40 et coffre Q1 annexe (Bandesfinition1) |  | La finition Q1 correspond à un collage, serrage de la bande (propre, sans bavure et gardant le support propre) |  |  |  | 1
La précision des coupes de bandes est à prendre en compte dans la notation max. 2mm d'écart entre 2 bandes ou avec le sol
[5 empty] | 0 | ne répond pas à la norme du batiment (Bande décollée, cloque, bande pas sur le joint)
[5 empty] | 1 | répond à la norme du batiment (demande plusieurs passes pour obtenir la finition attendue)
[5 empty] | 2 | répond à la norme du batiment et dépasse les exigences (demande 1 passe de finition)
[5 empty] | 3 | est excellent par rapport à la norme du batiment (0 défaut la finition est parfaite)
|  |  | J | Face 40 et coffre Q4 annexe (Bandesfinition1) |  | La finition Q4 correspond à un enduit pelliculaire, minimum 1mm ne permettant plus de voir la plaque en transparence |  |  |  | 1
La précision des coupes de bandes est à prendre en compte dans la notation max. 2mm d'écart entre 2 bandes ou avec le sol
[5 empty] | 0 | ne répond pas à la norme du batiment (Bande décollée, cloque, bande pas sur le joint)
[5 empty] | 1 | répond à la norme du batiment (demande plusieurs passes pour obtenir la finition attendue)
[5 empty] | 2 | répond à la norme du batiment et dépasse les exigences (demande 1 passe de finition)
[5 empty] | 3 | est excellent par rapport à la norme du batiment (0 défaut la finition est parfaite)
Sub Criterion ID | Sub Criterion Name or Description | Day of Marking | Aspect Type M = Meas J = Judg | Aspect - Description | Judg Score | Extra Aspect Description (Meas or Judg) OR Judgement Score Description (Judg only) | Requirement (Measurement Only) | WSOS Section | Calculation Row (Export only) | Max Mark | Criterion F | Total Mark
F1 | Fabrication staff | 2
|  |  | M | Longueur corniche |  | 141 cm minimum |  |  |  | 1
|  |  | J | Qualité de finition du trainage de la corniche | [5 empty] | 2
[5 empty] | 0 | ne peut pas être rattrapé
[5 empty] | 1 | Nécessite une gâchée pour finir l'élément
[5 empty] | 2 | 1 ou 2 rebouchage mineur
[5 empty] | 3 | Nécessite aucun rattrapage
F2 | Fabrication staff | 2
|  |  | M | Longueur cimaise |  | 77 cm minimum |  |  |  | 1
|  |  | J | Qualité de finition du trainage de la cimaise | [5 empty] | 2
[5 empty] | 0 | ne peut pas être rattrapé
[5 empty] | 1 | Nécessite une gâchée pour finir l'élément
[5 empty] | 2 | 1 ou 2 rebouchage mineur
[5 empty] | 3 | Nécessite aucun rattrapage
F3 | Fabrication staff | 2
|  |  | M | Longueur moulure |  | 240 cm minimum |  |  |  | 1
|  |  | J | Qualité de finition du trainage de la moulure | [5 empty] | 2
[5 empty] | 0 | ne peut pas être rattrapé
[5 empty] | 1 | Nécessite une gâchée pour finir l'élément
[5 empty] | 2 | 1 ou 2 rebouchage mineur
[5 empty] | 3 | Nécessite aucun rattrapage
Sub Criterion ID | Sub Criterion Name or Description | Day of Marking | Aspect Type M = Meas J = Judg | Aspect - Description | Judg Score | Extra Aspect Description (Meas or Judg) OR Judgement Score Description (Judg only) | Requirement (Measurement Only) | WSOS Section | Calculation Row (Export only) | Max Mark | Criterion G | Total Mark
G1 | speed-module corniche | 3
|  |  | J | Pose et finition de la corniche | [5 empty] | 2
[5 empty] | 0 | ne peut pas être rattrapé
[5 empty] | 1 | Nécessite plusieurs rebouchage et plusieurs passages
[5 empty] | 2 | 1 ou 2 rebouchage mineur en une fois
[5 empty] | 3 | Nécessite aucun rattrapage
G2 | speed-module cimaise | 3
|  |  | J | Pose et finition de la cimaise | [5 empty] | 2
[5 empty] | 0 | ne peut pas être rattrapé
[5 empty] | 1 | Nécessite plusieurs rebouchage et plusieurs passages
[5 empty] | 2 | 1 ou 2 rebouchage mineur en une fois
[5 empty] | 3 | Nécessite aucun rattrapage
G3 | speed-module moulure | 3
|  |  | J | Pose et finition de la moulure | [5 empty] | 2
[5 empty] | 0 | ne peut pas être rattrapé
[5 empty] | 1 | Nécessite plusieurs rebouchage et plusieurs passages
[5 empty] | 2 | 1 ou 2 rebouchage mineur en une fois
[5 empty] | 3 | Nécessite aucun rattrapage
G4 | speed-module baguette enduit déco | 3
|  |  | J | Qualité de la pose des baguettes pour l'enduit plâtre teinté lissé (les coupes sont présices +-1mm et les baguettes bien fixées au support) |  | Les coupes sont précises +-1mm et les baguettes bien fixées au support |  |  |  | 1
La planéité des baguettes
[5 empty] | 0 | 3 erreurs et plus
[5 empty] | 1 | 2 erreurs
[5 empty] | 2 | 1 erreur
[5 empty] | 3 | Nécessite aucun rattrapage
G5 | speed-module enduit déco | 3
|  |  | J | Qualité de l'enduit plâtre teinté lissé (homogénéité de la teinte, finition de l'enduit) | [5 empty] | 2
[5 empty] | 0 | 4 défauts et plus
[5 empty] | 1 | 3 défauts apparents
[5 empty] | 2 | 2 défauts apparents (fusée, rayure, finition en plinthe et en tête, etc…)
[5 empty] | 3 | Nécessite aucun rattrapage
G6 | speed-module | 3
|  |  | M | annexe (Speedmodule1) |  | 35 cm | +-2mm |  |  | 1
|  |  | M | annexe (Speedmodule1) |  | 5 cm | +-1mm |  |  | 1
|  |  | M | annexe (Speedmodule1) |  | 15 cm | +-1mm |  |  | 1
|  |  | M | annexe (Speedmodule1) |  | 80 cm | +-2mm |  |  | 1
G7 | speed-module (rapidité) | 3
|  |  | M | Rapidité d'exécution |  |  | Les candidats perdent 0,25 point par place - n°1=2 - n°2=1,75 - n°3=1,5 - n°4=1,25 - n°5=1 - n°6=0,75 - n°7=0,5 - n°8=0,25 - n°9=0 etc |  |  | 2
Sub Criterion ID | Sub Criterion Name or Description | Day of Marking | Aspect Type M = Meas J = Judg | Aspect - Description | Judg Score | Extra Aspect Description (Meas or Judg) OR Judgement Score Description (Judg only) | Requirement (Measurement Only) | WSOS Section | Calculation Row (Export only) | Max Mark | Criterion H | Total Mark
H1 | Sujet libre | 3
|  |  | M | Cote n°1 |  |  | X |  |  | 1
H2 | Sujet libre | 3
|  |  | M | Cote n°2 |  |  | Y |  |  | 1
H3 | Sujet libre | 3
|  |  | J | respect du sujet libre - Doit être réalisé uniquement avec des matériaux du métier de plâtrier, sur site de la compétition. | [5 empty] | 1
[5 empty] | 0 | ne répond pas à la norme du batiment
[5 empty] | 1 | répond à la norme du batiment
[5 empty] | 2 | répond à la norme du batiment et dépasse les exigences
[5 empty] | 3 | est excellent par rapport à la norme du batiment
H4 | Sujet libre | 3
|  |  | J | 3 techniques utilisées | [5 empty] | 1.5
[5 empty] | 0 | ne répond pas à la norme du batiment
[5 empty] | 1 | répond à la norme du batiment
[5 empty] | 2 | répond à la norme du batiment et dépasse les exigences
[5 empty] | 3 | est excellent par rapport à la norme du batiment
H5 | Sujet libre | 3
|  |  | J | esthétique utilisé du sujet proposé et qualité du dossier | [5 empty] | 1.5
[5 empty] | 0 | ne répond pas à la norme du batiment
[5 empty] | 1 | répond à la norme du batiment
[5 empty] | 2 | répond à la norme du batiment et dépasse les exigences
[5 empty] | 3 | est excellent par rapport à la norme du batiment
Sub Criterion ID | Sub Criterion Name or Description | Day of Marking | Aspect Type M = Meas J = Judg | Aspect - Description | Judg Score | Extra Aspect Description (Meas or Judg) OR Judgement Score Description (Judg only) | Requirement (Measurement Only) | WSOS Section | Calculation Row (Export only) | Max Mark | Criterion I | Total Mark
I1 | Sécurité / Propreté / EPI Jour 1 | 1
|  |  | M | propreté du poste de travail pendant l'épreuve |  | propreté du poste de travail pendant l'épreuve |  |  |  | 0.25
Seul le superviseur de l'équipe de notation est autorisé à pénétrer dans l'espace de travail du compétiteur pour donner une information
|  |  | M | port des EPI |  | port des EPI |  |  |  | 0.25
|  |  | M | propreté du poste de travail en fin de module |  | propreté du poste de travail en fin de module |  |  |  | 0.5
|  |  | M | obtimisation de dechets |  | obtimisation de dechets |  |  |  | 0.25
I2 | Sécurité / Propreté / EPI Matin Jour 2 | 2
|  |  | M | propreté du poste de travail pendant l'épreuve |  | propreté du poste de travail pendant l'épreuve |  |  |  | 0.25
Seul le superviseur de l'équipe de notation est autorisé à pénétrer dans l'espace de travail du compétiteur pour donner une information
|  |  | M | port des EPI |  | port des EPI |  |  |  | 0.25
|  |  | M | propreté du poste de travail en fin de module |  | propreté du poste de travail en fin de module |  |  |  | 0.5
|  |  | M | obtimisation de dechets |  | obtimisation de dechets |  |  |  | 0.25
I3 | Sécurité / Propreté / EPI Après-midi Jour 2 | 2
|  |  | M | propreté du poste de travail pendant l'épreuve |  | propreté du poste de travail pendant l'épreuve |  |  |  | 0.25
Seul le superviseur de l'équipe de notation est autorisé à pénétrer dans l'espace de travail du compétiteur pour donner une information
|  |  | M | port des EPI |  | port des EPI |  |  |  | 0.25
|  |  | M | propreté du poste de travail en fin de module |  | propreté du poste de travail en fin de module |  |  |  | 0.5
|  |  | M | obtimisation de dechets |  | obtimisation de dechets |  |  |  | 0.25
I4 | Sécurité / Propreté / EPI Matin Jour 3 | 3
|  |  | M | propreté du poste de travail pendant l'épreuve |  | propreté du poste de travail pendant l'épreuve |  |  |  | 0.25
Seul le superviseur de l'équipe de notation est autorisé à pénétrer dans l'espace de travail du compétiteur pour donner une information
|  |  | M | port des EPI |  | port des EPI |  |  |  | 0.25
|  |  | M | propreté du poste de travail en fin de module |  | propreté du poste de travail en fin de module |  |  |  | 0.5
|  |  | M | obtimisation de dechets |  | obtimisation de dechets |  |  |  | 0.25
I5 | Sécurité / Propreté / EPI Après-midi Jour 3 | 3
|  |  | M | propreté du poste de travail pendant l'épreuve |  | propreté du poste de travail pendant l'épreuve |  |  |  | 0.25
Seul le superviseur de l'équipe de notation est autorisé à pénétrer dans l'espace de travail du compétiteur pour donner une information
|  |  | M | port des EPI |  | port des EPI |  |  |  | 0.25
|  |  | M | propreté du poste de travail en fin de module |  | propreté du poste de travail en fin de module |  |  |  | 0.5
Sub Criterion ID | Sub Criterion Name or Description | Day of Marking | Aspect Type M = Meas J = Judg | Aspect - Description | Judg Score | Extra Aspect Description (Meas or Judg) OR Judgement Score Description (Judg only) | Requirement (Measurement Only) | WSOS Section | Calculation Row (Export only) | Max Mark | Criterion J | Total Mark
Sub Criterion ID | Sub Criterion Name or Description | Day of Marking | Aspect Type M = Meas J = Judg | Aspect - Description | Judg Score | Extra Aspect Description (Meas or Judg) OR Judgement Score Description (Judg only) | Requirement (Measurement Only) | WSOS Section | Calculation Row (Export only) | Max Mark | Criterion K | Total Mark
Sub Criterion ID | Sub Criterion Name or Description | Day of Marking | Aspect Type M = Meas J = Judg | Aspect - Description | Judg Score | Extra Aspect Description (Meas or Judg) OR Judgement Score Description (Judg only) | Requirement (Measurement Only) | WSOS Section | Calculation Row (Export only) | Max Mark | Criterion L | Total Mark
[11 empty] | Competition | Total Mark